## Sheet1
元器件部位 | 标准参数 | 实际参数 | 规格书代码的说明（多个值用¦隔开） | 实际参数值（多个值用¦隔开）一体化 | 缺省默认值 | 对应形式 | 字段说明 | 备注
变送器 | — | 资料 | Global¦中文 | 英文资料¦中文资料 | 中文
变送器 | NEPSI | 防爆 | 4-20 mA和现场总线：[防火和防尘隔爆认证]¦4-20 mA：[本安认证]¦现场总线：[本安认证] | ExdⅡ，隔爆,ExdⅡBT4,Exd II CT4,Ex dⅡ CT4 Gb,Ex dbIICT6,ExdIIBT4,Ex d IIB T4 Gc,Exd IIB T4,Ex tD A21 T265℃ /dIICT4,隔爆型flame proof,ExdIICT4,Ex D IIC T6,Exd IIBT4,Exd II BT4,Ex d IIC T4,Ex dIIBT4,ExdⅡCT4,Ex.d IIB T4,Exd IICT6,Ex d II BT4 (min.),ExdⅡBT4/ Ex tD A22 IIIB T135°C Db,Exd IICT4,EExdIIBT4+DIPA22T135,Ex d ⅡCT4,Exd IIC T4¦本安，Ex ia,ExiaⅡCT4,ExiaIICT4,ia Il CT4,ExiaⅡCT4+Extb lllBT130°C,Ex iaⅡCT4,iaIICT4,Exia IICT4,Ex iaIICT4,ExiaⅡCT4 Gb,IP66/ExiaⅡCT4,Exia IIC T4 Gb,Ex ia IICT4&Ex ia IICT,Exia II CT4 Ga,NEPSI Ex ia IIC T4/T5 GaExiaCT4,ExiaIICT4~T6,Exia ⅡBT4,Exia II CT4,Ex ia II CT4¦¦非防爆,NA | 非防爆
变送器 | NEPSI | 防爆等级 | 4-20 mA和现场总线：[防火和防尘隔爆认证]¦4-20 mA：[本安认证]¦现场总线：[本安认证]¦ | ExdⅡ，隔爆,ExdⅡBT4,Exd II CT4,Ex dⅡ CT4 Gb,Ex dbIICT6,ExdIIBT4,Ex d IIB T4 Gc,Exd IIB T4,Ex tD A21 T265℃ /dIICT4,隔爆型flame proof,ExdIICT4,Ex D IIC T6,Exd IIBT4,Exd II BT4,Ex d IIC T4,Ex dIIBT4,ExdⅡCT4,Ex.d IIB T4,Exd IICT6,Ex d II BT4 (min.),ExdⅡBT4/ Ex tD A22 IIIB T135°C Db,Exd IICT4,EExdIIBT4+DIPA22T135,Ex d ⅡCT4,Exd IIC T4¦本安，Ex ia,ExiaⅡCT4,ExiaIICT4,ia Il CT4,ExiaⅡCT4+Extb lllBT130°C,Ex iaⅡCT4,iaIICT4,Exia IICT4,Ex iaIICT4,ExiaⅡCT4 Gb,IP66/ExiaⅡCT4,Exia IIC T4 Gb,Ex ia IICT4&Ex ia IICT,Exia II CT4 Ga,NEPSI Ex ia IIC T4/T5 GaExiaCT4,ExiaIICT4~T6,Exia ⅡBT4,Exia II CT4,Ex ia II CT4,EXIAⅡCT4¦¦非防爆,NA,No,无 | 非防爆 |  |  | 1.“4-20 mA：[本安认证]”关键字“Ex ia”或“本安” 2."现场总线：[本安认证]"只有输出信号为“FOUNDATION现场总线通信型”同时包含注1时才选择 3.“4-20 mA和现场总线：[防火和防尘隔爆认证]”关键字“Ex d”或“隔爆”且描述中不能包含有注1本安内容
变送器 | NEPSI | 变送器防爆等级 Explosion Proof | 4-20 mA和现场总线：[防火和防尘隔爆认证]¦4-20 mA：[本安认证]¦现场总线：[本安认证] | ExdⅡ，隔爆,ExdⅡBT4,Exd II CT4,Ex dⅡ CT4 Gb,Ex dbIICT6,ExdIIBT4,Ex d IIB T4 Gc,Exd IIB T4,Ex tD A21 T265℃ /dIICT4,隔爆型flame proof,ExdIICT4,Ex D IIC T6,Exd IIBT4,Exd II BT4,Ex d IIC T4,Ex dIIBT4,ExdⅡCT4,Ex.d IIB T4,Exd IICT6,Ex d II BT4 (min.),ExdⅡBT4/ Ex tD A22 IIIB T135°C Db,Exd IICT4,EExdIIBT4+DIPA22T135,Ex d ⅡCT4,Exd IIC T4¦本安，Ex ia,ExiaⅡCT4,ExiaIICT4,ia Il CT4,ExiaⅡCT4+Extb lllBT130°C,Ex iaⅡCT4,iaIICT4,Exia IICT4,Ex iaIICT4,ExiaⅡCT4 Gb,IP66/ExiaⅡCT4,Exia IIC T4 Gb,Ex ia IICT4&Ex ia IICT,Exia II CT4 Ga,NEPSI Ex ia IIC T4/T5 GaExiaCT4,ExiaIICT4~T6,Exia ⅡBT4,Exia II CT4,Ex ia II CT4¦¦非防爆,NA | 非防爆
变送器 | NEPSI | 防爆等级 Explosion-proof Class | 4-20 mA和现场总线：[防火和防尘隔爆认证]¦4-20 mA：[本安认证]¦现场总线：[本安认证]¦ | ExdⅡ，隔爆,ExdⅡBT4,Exd II CT4,Ex dⅡ CT4 Gb,Ex dbIICT6,ExdIIBT4,Ex d IIB T4 Gc,Exd IIB T4,Ex tD A21 T265℃ /dIICT4,隔爆型flame proof,ExdIICT4,Ex D IIC T6,Exd IIBT4,Exd II BT4,Ex d IIC T4,Ex dIIBT4,ExdⅡCT4,Ex.d IIB T4,Exd IICT6,Ex d II BT4 (min.),ExdⅡBT4/ Ex tD A22 IIIB T135°C Db,Exd IICT4,EExdIIBT4+DIPA22T135,Ex d ⅡCT4,Exd IIC T4¦本安，Ex ia,ExiaⅡCT4,ExiaIICT4,ia Il CT4,ExiaⅡCT4+Extb lllBT130°C,Ex iaⅡCT4,iaIICT4,Exia IICT4,Ex iaIICT4,ExiaⅡCT4 Gb,IP66/ExiaⅡCT4,Exia IIC T4 Gb,Ex ia IICT4&Ex ia IICT,Exia II CT4 Ga,NEPSI Ex ia IIC T4/T5 GaExiaCT4,ExiaIICT4~T6,Exia ⅡBT4,Exia II CT4,Ex ia II CT4,EXIAⅡCT4¦¦非防爆,NA,No,无 | 非防爆 |  |  | 1.“4-20 mA：[本安认证]”关键字“Ex ia”或“本安” 2."现场总线：[本安认证]"只有输出信号为“FOUNDATION现场总线通信型”同时包含注1时才选择 3.“4-20 mA和现场总线：[防火和防尘隔爆认证]”关键字“Ex d”或“隔爆”且描述中不能包含有注1本安内容
变送器 | NEPSI | 防爆等级 Cenelec | 4-20 mA和现场总线：[防火和防尘隔爆认证]¦4-20 mA：[本安认证]¦现场总线：[本安认证] | ExdⅡ，隔爆,ExdⅡBT4,Exd II CT4,Ex dⅡ CT4 Gb,Ex dbIICT6,ExdIIBT4,Ex d IIB T4 Gc,Exd IIB T4,Ex tD A21 T265℃ /dIICT4,隔爆型flame proof,ExdIICT4,Ex D IIC T6,Exd IIBT4,Exd II BT4,Ex d IIC T4,Ex dIIBT4,ExdⅡCT4,Ex.d IIB T4,Exd IICT6,Ex d II BT4 (min.),ExdⅡBT4/ Ex tD A22 IIIB T135°C Db,Exd IICT4,EExdIIBT4+DIPA22T135,Ex d ⅡCT4,Exd IIC T4¦本安，Ex ia,ExiaⅡCT4,ExiaIICT4,ia Il CT4,ExiaⅡCT4+Extb lllBT130°C,Ex iaⅡCT4,iaIICT4,Exia IICT4,Ex iaIICT4,ExiaⅡCT4 Gb,IP66/ExiaⅡCT4,Exia IIC T4 Gb,Ex ia IICT4&Ex ia IICT,Exia II CT4 Ga,NEPSI Ex ia IIC T4/T5 GaExiaCT4,ExiaIICT4~T6,Exia ⅡBT4,Exia II CT4,Ex ia II CT4¦¦非防爆,NA
变送器 | NEPSI | 防爆等级 Explosion Proof | 4-20 mA和现场总线：[防火和防尘隔爆认证]¦4-20 mA：[本安认证]¦现场总线：[本安认证] | ExdⅡ，隔爆,ExdⅡBT4,Exd II CT4,Ex dⅡ CT4 Gb,Ex dbIICT6,ExdIIBT4,Ex d IIB T4 Gc,Exd IIB T4,Ex tD A21 T265℃ /dIICT4,隔爆型flame proof,ExdIICT4,Ex D IIC T6,Exd IIBT4,Exd II BT4,Ex d IIC T4,Ex dIIBT4,ExdⅡCT4,Ex.d IIB T4,Exd IICT6,Ex d II BT4 (min.),ExdⅡBT4/ Ex tD A22 IIIB T135°C Db,Exd IICT4,EExdIIBT4+DIPA22T135,Ex d ⅡCT4,Exd IIC T4¦本安，Ex ia,ExiaⅡCT4,ExiaIICT4,ia Il CT4,ExiaⅡCT4+Extb lllBT130°C,Ex iaⅡCT4,iaIICT4,Exia IICT4,Ex iaIICT4,ExiaⅡCT4 Gb,IP66/ExiaⅡCT4,Exia IIC T4 Gb,Ex ia IICT4&Ex ia IICT,Exia II CT4 Ga,NEPSI Ex ia IIC T4/T5 GaExiaCT4,ExiaIICT4~T6,Exia ⅡBT4,Exia II CT4,Ex ia II CT4¦¦非防爆,NA
变送器 | NEPSI | 防爆认证 Explosion-proof Certification | 4-20 mA和现场总线：[防火和防尘隔爆认证]¦4-20 mA：[本安认证]¦现场总线：[本安认证]¦ | ExdⅡ，隔爆,ExdⅡBT4,Exd II CT4,Ex dⅡ CT4 Gb,Ex dbIICT6,ExdIIBT4,Ex d IIB T4 Gc,Exd IIB T4,Ex tD A21 T265℃ /dIICT4,隔爆型flame proof,ExdIICT4,Ex D IIC T6,Exd IIBT4,Exd II BT4,Ex d IIC T4,Ex dIIBT4,ExdⅡCT4,Ex.d IIB T4,Exd IICT6,Ex d II BT4 (min.),ExdⅡBT4/ Ex tD A22 IIIB T135°C Db,Exd IICT4,EExdIIBT4+DIPA22T135,Ex d ⅡCT4,Exd IIC T4¦本安，Ex ia,ExiaⅡCT4,ExiaIICT4,ia Il CT4,ExiaⅡCT4+Extb lllBT130°C,Ex iaⅡCT4,iaIICT4,Exia IICT4,Ex iaIICT4,ExiaⅡCT4 Gb,IP66/ExiaⅡCT4,Exia IIC T4 Gb,Ex ia IICT4&Ex ia IICT,Exia II CT4 Ga,NEPSI Ex ia IIC T4/T5 GaExiaCT4,ExiaIICT4~T6,Exia ⅡBT4,Exia II CT4,Ex ia II CT4,EXIAⅡCT4¦¦非防爆,NA,No,无 | 非防爆 |  |  | 1.“4-20 mA：[本安认证]”关键字“Ex ia”或“本安” 2."现场总线：[本安认证]"只有输出信号为“FOUNDATION现场总线通信型”同时包含注1时才选择 3.“4-20 mA和现场总线：[防火和防尘隔爆认证]”关键字“Ex d”或“隔爆”且描述中不能包含有注1本安内容
变送器 | NEPSI | 防爆等级Ex. CLASS | 4-20 mA和现场总线：[防火和防尘隔爆认证]¦4-20 mA：[本安认证]¦现场总线：[本安认证] | ExdⅡ，隔爆,ExdⅡBT4,Exd II CT4,Ex dⅡ CT4 Gb,Ex dbIICT6,ExdIIBT4,Ex d IIB T4 Gc,Exd IIB T4,Ex tD A21 T265℃ /dIICT4,隔爆型flame proof,ExdIICT4,Ex D IIC T6,Exd IIBT4,Exd II BT4,Ex d IIC T4,Ex dIIBT4,ExdⅡCT4,Ex.d IIB T4,Exd IICT6,Ex d II BT4 (min.),ExdⅡBT4/ Ex tD A22 IIIB T135°C Db,Exd IICT4,EExdIIBT4+DIPA22T135,Ex d ⅡCT4,Exd IIC T4¦本安，Ex ia,ExiaⅡCT4,ExiaIICT4,ia Il CT4,ExiaⅡCT4+Extb lllBT130°C,Ex iaⅡCT4,iaIICT4,Exia IICT4,Ex iaIICT4,ExiaⅡCT4 Gb,IP66/ExiaⅡCT4,Exia IIC T4 Gb,Ex ia IICT4&Ex ia IICT,Exia II CT4 Ga,NEPSI Ex ia IIC T4/T5 GaExiaCT4,ExiaIICT4~T6,Exia ⅡBT4,Exia II CT4,Ex ia II CT4¦¦非防爆,NA
变送器 | NEPSI | 防爆等级Explosion-proof | 4-20 mA和现场总线：[防火和防尘隔爆认证]¦4-20 mA：[本安认证]¦现场总线：[本安认证] | ExdⅡ，隔爆,ExdⅡBT4,Exd II CT4,Ex dⅡ CT4 Gb,Ex dbIICT6,ExdIIBT4,Ex d IIB T4 Gc,Exd IIB T4,Ex tD A21 T265℃ /dIICT4,隔爆型flame proof,ExdIICT4,Ex D IIC T6,Exd IIBT4,Exd II BT4,Ex d IIC T4,Ex dIIBT4,ExdⅡCT4,Ex.d IIB T4,Exd IICT6,Ex d II BT4 (min.),ExdⅡBT4/ Ex tD A22 IIIB T135°C Db,Exd IICT4,EExdIIBT4+DIPA22T135,Ex d ⅡCT4,Exd IIC T4¦本安，Ex ia,ExiaⅡCT4,ExiaIICT4,ia Il CT4,ExiaⅡCT4+Extb lllBT130°C,Ex iaⅡCT4,iaIICT4,Exia IICT4,Ex iaIICT4,ExiaⅡCT4 Gb,IP66/ExiaⅡCT4,Exia IIC T4 Gb,Ex ia IICT4&Ex ia IICT,Exia II CT4 Ga,NEPSI Ex ia IIC T4/T5 GaExiaCT4,ExiaIICT4~T6,Exia ⅡBT4,Exia II CT4,Ex ia II CT4¦¦非防爆,NA
变送器 | NEPSI | Explosion Proof 防爆等级 | 4-20 mA和现场总线：[防火和防尘隔爆认证]¦4-20 mA：[本安认证]¦现场总线：[本安认证]¦ | ExdⅡ，隔爆,ExdⅡBT4,Exd II CT4,Ex dⅡ CT4 Gb,Ex dbIICT6,ExdIIBT4,Ex d IIB T4 Gc,Exd IIB T4,Ex tD A21 T265℃ /dIICT4,隔爆型flame proof,ExdIICT4,Ex D IIC T6,Exd IIBT4,Exd II BT4,Ex d IIC T4,Ex dIIBT4,ExdⅡCT4,Ex.d IIB T4,Exd IICT6,Ex d II BT4 (min.),ExdⅡBT4/ Ex tD A22 IIIB T135°C Db,Exd IICT4,EExdIIBT4+DIPA22T135,Ex d ⅡCT4,Exd IIC T4¦本安，Ex ia,ExiaⅡCT4,ExiaIICT4,ia Il CT4,ExiaⅡCT4+Extb lllBT130°C,Ex iaⅡCT4,iaIICT4,Exia IICT4,Ex iaIICT4,ExiaⅡCT4 Gb,IP66/ExiaⅡCT4,Exia IIC T4 Gb,Ex ia IICT4&Ex ia IICT,Exia II CT4 Ga,NEPSI Ex ia IIC T4/T5 GaExiaCT4,ExiaIICT4~T6,Exia ⅡBT4,Exia II CT4,Ex ia II CT4,EXIAⅡCT4¦¦非防爆,NA,No,无 | 非防爆 |  |  | 1.“4-20 mA：[本安认证]”关键字“Ex ia”或“本安” 2."现场总线：[本安认证]"只有输出信号为“FOUNDATION现场总线通信型”同时包含注1时才选择 3.“4-20 mA和现场总线：[防火和防尘隔爆认证]”关键字“Ex d”或“隔爆”且描述中不能包含有注1本安内容
变送器 | NEPSI | 防护等级/防爆等级 Encl.portection/Exp.Pro | 4-20 mA和现场总线：[防火和防尘隔爆认证]¦4-20 mA：[本安认证]¦现场总线：[本安认证] | ExdⅡ，隔爆,ExdⅡBT4,Exd II CT4,Ex dⅡ CT4 Gb,Ex dbIICT6,ExdIIBT4,Ex d IIB T4 Gc,Exd IIB T4,Ex tD A21 T265℃ /dIICT4,隔爆型flame proof,ExdIICT4,Ex D IIC T6,Exd IIBT4,Exd II BT4,Ex d IIC T4,Ex dIIBT4,ExdⅡCT4,Ex.d IIB T4,Exd IICT6,Ex d II BT4 (min.),ExdⅡBT4/ Ex tD A22 IIIB T135°C Db,Exd IICT4,EExdIIBT4+DIPA22T135,Ex d ⅡCT4,Exd IIC T4¦本安，Ex ia,ExiaⅡCT4,ExiaIICT4,ia Il CT4,ExiaⅡCT4+Extb lllBT130°C,Ex iaⅡCT4,iaIICT4,Exia IICT4,Ex iaIICT4,ExiaⅡCT4 Gb,IP66/ExiaⅡCT4,Exia IIC T4 Gb,Ex ia IICT4&Ex ia IICT,Exia II CT4 Ga,NEPSI Ex ia IIC T4/T5 GaExiaCT4,ExiaIICT4~T6,Exia ⅡBT4,Exia II CT4,Ex ia II CT4¦¦非防爆,NA
变送器 | NEPSI | 防爆认证 ExplosionProof Class | 4-20 mA和现场总线：[防火和防尘隔爆认证]¦4-20 mA：[本安认证]¦现场总线：[本安认证] | ExdⅡ，隔爆,ExdⅡBT4,Exd II CT4,Ex dⅡ CT4 Gb,Ex dbIICT6,ExdIIBT4,Ex d IIB T4 Gc,Exd IIB T4,Ex tD A21 T265℃ /dIICT4,隔爆型flame proof,ExdIICT4,Ex D IIC T6,Exd IIBT4,Exd II BT4,Ex d IIC T4,Ex dIIBT4,ExdⅡCT4,Ex.d IIB T4,Exd IICT6,Ex d II BT4 (min.),ExdⅡBT4/ Ex tD A22 IIIB T135°C Db,Exd IICT4,EExdIIBT4+DIPA22T135,Ex d ⅡCT4,Exd IIC T4¦本安，Ex ia,ExiaⅡCT4,ExiaIICT4,ia Il CT4,ExiaⅡCT4+Extb lllBT130°C,Ex iaⅡCT4,iaIICT4,Exia IICT4,Ex iaIICT4,ExiaⅡCT4 Gb,IP66/ExiaⅡCT4,Exia IIC T4 Gb,Ex ia IICT4&Ex ia IICT,Exia II CT4 Ga,NEPSI Ex ia IIC T4/T5 GaExiaCT4,ExiaIICT4~T6,Exia ⅡBT4,Exia II CT4,Ex ia II CT4¦¦非防爆,NA
变送器 | NEPSI | 防爆标志 explosion proof | 4-20 mA和现场总线：[防火和防尘隔爆认证]¦4-20 mA：[本安认证]¦现场总线：[本安认证] | ExdⅡ，隔爆,ExdⅡBT4,Exd II CT4,Ex dⅡ CT4 Gb,Ex dbIICT6,ExdIIBT4,Ex d IIB T4 Gc,Exd IIB T4,Ex tD A21 T265℃ /dIICT4,隔爆型flame proof,ExdIICT4,Ex D IIC T6,Exd IIBT4,Exd II BT4,Ex d IIC T4,Ex dIIBT4,ExdⅡCT4,Ex.d IIB T4,Exd IICT6,Ex d II BT4 (min.),ExdⅡBT4/ Ex tD A22 IIIB T135°C Db,Exd IICT4,EExdIIBT4+DIPA22T135,Ex d ⅡCT4,Exd IIC T4¦本安，Ex ia,ExiaⅡCT4,ExiaIICT4,ia Il CT4,ExiaⅡCT4+Extb lllBT130°C,Ex iaⅡCT4,iaIICT4,Exia IICT4,Ex iaIICT4,ExiaⅡCT4 Gb,IP66/ExiaⅡCT4,Exia IIC T4 Gb,Ex ia IICT4&Ex ia IICT,Exia II CT4 Ga,NEPSI Ex ia IIC T4/T5 GaExiaCT4,ExiaIICT4~T6,Exia ⅡBT4,Exia II CT4,Ex ia II CT4¦¦非防爆,NA
变送器 | NEPSI | 防爆等级Explosion Proof | 4-20 mA和现场总线：[防火和防尘隔爆认证]¦4-20 mA：[本安认证]¦现场总线：[本安认证] | ExdⅡ，隔爆,ExdⅡBT4,Exd II CT4,Ex dⅡ CT4 Gb,Ex dbIICT6,ExdIIBT4,Ex d IIB T4 Gc,Exd IIB T4,Ex tD A21 T265℃ /dIICT4,隔爆型flame proof,ExdIICT4,Ex D IIC T6,Exd IIBT4,Exd II BT4,Ex d IIC T4,Ex dIIBT4,ExdⅡCT4,Ex.d IIB T4,Exd IICT6,Ex d II BT4 (min.),ExdⅡBT4/ Ex tD A22 IIIB T135°C Db,Exd IICT4,EExdIIBT4+DIPA22T135,Ex d ⅡCT4,Exd IIC T4¦本安，Ex ia,ExiaⅡCT4,ExiaIICT4,ia Il CT4,ExiaⅡCT4+Extb lllBT130°C,Ex iaⅡCT4,iaIICT4,Exia IICT4,Ex iaIICT4,ExiaⅡCT4 Gb,IP66/ExiaⅡCT4,Exia IIC T4 Gb,Ex ia IICT4&Ex ia IICT,Exia II CT4 Ga,NEPSI Ex ia IIC T4/T5 GaExiaCT4,ExiaIICT4~T6,Exia ⅡBT4,Exia II CT4,Ex ia II CT4¦¦非防爆,NA
变送器 | NEPSI | 防爆防护等级 Explosion & Explosion Proof | 4-20 mA和现场总线：[防火和防尘隔爆认证]¦4-20 mA：[本安认证]¦现场总线：[本安认证] | ExdⅡ，隔爆,ExdⅡBT4,Exd II CT4,Ex dⅡ CT4 Gb,Ex dbIICT6,ExdIIBT4,Ex d IIB T4 Gc,Exd IIB T4,Ex tD A21 T265℃ /dIICT4,隔爆型flame proof,ExdIICT4,Ex D IIC T6,Exd IIBT4,Exd II BT4,Ex d IIC T4,Ex dIIBT4,ExdⅡCT4,Ex.d IIB T4,Exd IICT6,Ex d II BT4 (min.),ExdⅡBT4/ Ex tD A22 IIIB T135°C Db,Exd IICT4,EExdIIBT4+DIPA22T135,Ex d ⅡCT4,Exd IIC T4¦本安，Ex ia,ExiaⅡCT4,ExiaIICT4,ia Il CT4,ExiaⅡCT4+Extb lllBT130°C,Ex iaⅡCT4,iaIICT4,Exia IICT4,Ex iaIICT4,ExiaⅡCT4 Gb,IP66/ExiaⅡCT4,Exia IIC T4 Gb,Ex ia IICT4&Ex ia IICT,Exia II CT4 Ga,NEPSI Ex ia IIC T4/T5 GaExiaCT4,ExiaIICT4~T6,Exia ⅡBT4,Exia II CT4,Ex ia II CT4¦¦非防爆,NA
变送器 | NEPSI | Explosion classification/防爆等级 | 4-20 mA和现场总线：[防火和防尘隔爆认证]¦4-20 mA：[本安认证]¦现场总线：[本安认证] | ExdⅡ，隔爆,ExdⅡBT4,Exd II CT4,Ex dⅡ CT4 Gb,Ex dbIICT6,ExdIIBT4,Ex d IIB T4 Gc,Exd IIB T4,Ex tD A21 T265℃ /dIICT4,隔爆型flame proof,ExdIICT4,Ex D IIC T6,Exd IIBT4,Exd II BT4,Ex d IIC T4,Ex dIIBT4,ExdⅡCT4,Ex.d IIB T4,Exd IICT6,Ex d II BT4 (min.),ExdⅡBT4/ Ex tD A22 IIIB T135°C Db,Exd IICT4,EExdIIBT4+DIPA22T135,Ex d ⅡCT4,Exd IIC T4¦本安，Ex ia,ExiaⅡCT4,ExiaIICT4,ia Il CT4,ExiaⅡCT4+Extb lllBT130°C,Ex iaⅡCT4,iaIICT4,Exia IICT4,Ex iaIICT4,ExiaⅡCT4 Gb,IP66/ExiaⅡCT4,Exia IIC T4 Gb,Ex ia IICT4&Ex ia IICT,Exia II CT4 Ga,NEPSI Ex ia IIC T4/T5 GaExiaCT4,ExiaIICT4~T6,Exia ⅡBT4,Exia II CT4,Ex ia II CT4¦¦非防爆,NA
变送器 | NEPSI | 防爆等级 Explosion Proof | 4-20 mA和现场总线：[防火和防尘隔爆认证]¦4-20 mA：[本安认证]¦现场总线：[本安认证] | ExdⅡ，隔爆,ExdⅡBT4,Exd II CT4,Ex dⅡ CT4 Gb,Ex dbIICT6,ExdIIBT4,Ex d IIB T4 Gc,Exd IIB T4,Ex tD A21 T265℃ /dIICT4,隔爆型flame proof,ExdIICT4,Ex D IIC T6,Exd IIBT4,Exd II BT4,Ex d IIC T4,Ex dIIBT4,ExdⅡCT4,Ex.d IIB T4,Exd IICT6,Ex d II BT4 (min.),ExdⅡBT4/ Ex tD A22 IIIB T135°C Db,Exd IICT4,EExdIIBT4+DIPA22T135,Ex d ⅡCT4,Exd IIC T4¦本安，Ex ia,ExiaⅡCT4,ExiaIICT4,ia Il CT4,ExiaⅡCT4+Extb lllBT130°C,Ex iaⅡCT4,iaIICT4,Exia IICT4,Ex iaIICT4,ExiaⅡCT4 Gb,IP66/ExiaⅡCT4,Exia IIC T4 Gb,Ex ia IICT4&Ex ia IICT,Exia II CT4 Ga,NEPSI Ex ia IIC T4/T5 GaExiaCT4,ExiaIICT4~T6,Exia ⅡBT4,Exia II CT4,Ex ia II CT4¦¦非防爆,NA
变送器 | NEPSI | 防爆等级EXPLOSION-PROOF CLASS | 4-20 mA和现场总线：[防火和防尘隔爆认证]¦4-20 mA：[本安认证]¦现场总线：[本安认证]¦ | ExdⅡ，隔爆,ExdⅡBT4,Exd II CT4,Ex dⅡ CT4 Gb,Ex dbIICT6,ExdIIBT4,Ex d IIB T4 Gc,Exd IIB T4,Ex tD A21 T265℃ /dIICT4,隔爆型flame proof,ExdIICT4,Ex D IIC T6,Exd IIBT4,Exd II BT4,Ex d IIC T4,Ex dIIBT4,ExdⅡCT4,Ex.d IIB T4,Exd IICT6,Ex d II BT4 (min.),ExdⅡBT4/ Ex tD A22 IIIB T135°C Db,Exd IICT4,EExdIIBT4+DIPA22T135,Ex d ⅡCT4,Exd IIC T4¦本安，Ex ia,ExiaⅡCT4,ExiaIICT4,ia Il CT4,ExiaⅡCT4+Extb lllBT130°C,Ex iaⅡCT4,iaIICT4,Exia IICT4,Ex iaIICT4,ExiaⅡCT4 Gb,IP66/ExiaⅡCT4,Exia IIC T4 Gb,Ex ia IICT4&Ex ia IICT,Exia II CT4 Ga,NEPSI Ex ia IIC T4/T5 GaExiaCT4,ExiaIICT4~T6,Exia ⅡBT4,Exia II CT4,Ex ia II CT4,EXIAⅡCT4¦¦非防爆,NA,No,无 | 非防爆 |  |  | 1.“4-20 mA：[本安认证]”关键字“Ex ia”或“本安” 2."现场总线：[本安认证]"只有输出信号为“FOUNDATION现场总线通信型”同时包含注1时才选择 3.“4-20 mA和现场总线：[防火和防尘隔爆认证]”关键字“Ex d”或“隔爆”且描述中不能包含有注1本安内容
变送器 | NEPSI | 防爆等级 Ex. CERTIFICATION | 4-20 mA和现场总线：[防火和防尘隔爆认证]¦4-20 mA：[本安认证]¦现场总线：[本安认证] | ExdⅡ，隔爆,ExdⅡBT4,Exd II CT4,Ex dⅡ CT4 Gb,Ex dbIICT6,ExdIIBT4,Ex d IIB T4 Gc,Exd IIB T4,Ex tD A21 T265℃ /dIICT4,隔爆型flame proof,ExdIICT4,Ex D IIC T6,Exd IIBT4,Exd II BT4,Ex d IIC T4,Ex dIIBT4,ExdⅡCT4,Ex.d IIB T4,Exd IICT6,Ex d II BT4 (min.),ExdⅡBT4/ Ex tD A22 IIIB T135°C Db,Exd IICT4,EExdIIBT4+DIPA22T135,Ex d ⅡCT4,Exd IIC T4¦本安，Ex ia,ExiaⅡCT4,ExiaIICT4,ia Il CT4,ExiaⅡCT4+Extb lllBT130°C,Ex iaⅡCT4,iaIICT4,Exia IICT4,Ex iaIICT4,ExiaⅡCT4 Gb,IP66/ExiaⅡCT4,Exia IIC T4 Gb,Ex ia IICT4&Ex ia IICT,Exia II CT4 Ga,NEPSI Ex ia IIC T4/T5 GaExiaCT4,ExiaIICT4~T6,Exia ⅡBT4,Exia II CT4,Ex ia II CT4¦¦非防爆,NA
变送器 | NEPSI | HAZARDOUS AREA CLASS | 4-20 mA和现场总线：[防火和防尘隔爆认证]¦4-20 mA：[本安认证]¦现场总线：[本安认证] | ExdⅡ，隔爆,ExdⅡBT4,Exd II CT4,Ex dⅡ CT4 Gb,Ex dbIICT6,ExdIIBT4,Ex d IIB T4 Gc,Exd IIB T4,Ex tD A21 T265℃ /dIICT4,隔爆型flame proof,ExdIICT4,Ex D IIC T6,Exd IIBT4,Exd II BT4,Ex d IIC T4,Ex dIIBT4,ExdⅡCT4,Ex.d IIB T4,Exd IICT6,Ex d II BT4 (min.),ExdⅡBT4/ Ex tD A22 IIIB T135°C Db,Exd IICT4,EExdIIBT4+DIPA22T135,Ex d ⅡCT4,Exd IIC T4¦本安，Ex ia,ExiaⅡCT4,ExiaIICT4,ia Il CT4,ExiaⅡCT4+Extb lllBT130°C,Ex iaⅡCT4,iaIICT4,Exia IICT4,Ex iaIICT4,ExiaⅡCT4 Gb,IP66/ExiaⅡCT4,Exia IIC T4 Gb,Ex ia IICT4&Ex ia IICT,Exia II CT4 Ga,NEPSI Ex ia IIC T4/T5 GaExiaCT4,ExiaIICT4~T6,Exia ⅡBT4,Exia II CT4,Ex ia II CT4¦¦非防爆,NA
变送器 | NEPSI | 防爆等级Explosion Protection | 4-20 mA和现场总线：[防火和防尘隔爆认证]¦4-20 mA：[本安认证]¦现场总线：[本安认证] | ExdⅡ，隔爆,ExdⅡBT4,Exd II CT4,Ex dⅡ CT4 Gb,Ex dbIICT6,ExdIIBT4,Ex d IIB T4 Gc,Exd IIB T4,Ex tD A21 T265℃ /dIICT4,隔爆型flame proof,ExdIICT4,Ex D IIC T6,Exd IIBT4,Exd II BT4,Ex d IIC T4,Ex dIIBT4,ExdⅡCT4,Ex.d IIB T4,Exd IICT6,Ex d II BT4 (min.),ExdⅡBT4/ Ex tD A22 IIIB T135°C Db,Exd IICT4,EExdIIBT4+DIPA22T135,Ex d ⅡCT4,Exd IIC T4¦本安，Ex ia,ExiaⅡCT4,ExiaIICT4,ia Il CT4,ExiaⅡCT4+Extb lllBT130°C,Ex iaⅡCT4,iaIICT4,Exia IICT4,Ex iaIICT4,ExiaⅡCT4 Gb,IP66/ExiaⅡCT4,Exia IIC T4 Gb,Ex ia IICT4&Ex ia IICT,Exia II CT4 Ga,NEPSI Ex ia IIC T4/T5 GaExiaCT4,ExiaIICT4~T6,Exia ⅡBT4,Exia II CT4,Ex ia II CT4¦¦非防爆,NA
变送器 | NEPSI | 防爆等级Ex. Class | 4-20 mA和现场总线：[防火和防尘隔爆认证]¦4-20 mA：[本安认证]¦现场总线：[本安认证] | ExdⅡ，隔爆,ExdⅡBT4,Exd II CT4,Ex dⅡ CT4 Gb,Ex dbIICT6,ExdIIBT4,Ex d IIB T4 Gc,Exd IIB T4,Ex tD A21 T265℃ /dIICT4,隔爆型flame proof,ExdIICT4,Ex D IIC T6,Exd IIBT4,Exd II BT4,Ex d IIC T4,Ex dIIBT4,ExdⅡCT4,Ex.d IIB T4,Exd IICT6,Ex d II BT4 (min.),ExdⅡBT4/ Ex tD A22 IIIB T135°C Db,Exd IICT4,EExdIIBT4+DIPA22T135,Ex d ⅡCT4,Exd IIC T4¦本安，Ex ia,ExiaⅡCT4,ExiaIICT4,ia Il CT4,ExiaⅡCT4+Extb lllBT130°C,Ex iaⅡCT4,iaIICT4,Exia IICT4,Ex iaIICT4,ExiaⅡCT4 Gb,IP66/ExiaⅡCT4,Exia IIC T4 Gb,Ex ia IICT4&Ex ia IICT,Exia II CT4 Ga,NEPSI Ex ia IIC T4/T5 GaExiaCT4,ExiaIICT4~T6,Exia ⅡBT4,Exia II CT4,Ex ia II CT4¦¦非防爆,NA
变送器 | NEPSI | Ex Protection | 4-20 mA和现场总线：[防火和防尘隔爆认证]¦4-20 mA：[本安认证]¦现场总线：[本安认证] | ExdⅡ，隔爆,ExdⅡBT4,Exd II CT4,Ex dⅡ CT4 Gb,Ex dbIICT6,ExdIIBT4,Ex d IIB T4 Gc,Exd IIB T4,Ex tD A21 T265℃ /dIICT4,隔爆型flame proof,ExdIICT4,Ex D IIC T6,Exd IIBT4,Exd II BT4,Ex d IIC T4,Ex dIIBT4,ExdⅡCT4,Ex.d IIB T4,Exd IICT6,Ex d II BT4 (min.),ExdⅡBT4/ Ex tD A22 IIIB T135°C Db,Exd IICT4,EExdIIBT4+DIPA22T135,Ex d ⅡCT4,Exd IIC T4¦本安，Ex ia,ExiaⅡCT4,ExiaIICT4,ia Il CT4,ExiaⅡCT4+Extb lllBT130°C,Ex iaⅡCT4,iaIICT4,Exia IICT4,Ex iaIICT4,ExiaⅡCT4 Gb,IP66/ExiaⅡCT4,Exia IIC T4 Gb,Ex ia IICT4&Ex ia IICT,Exia II CT4 Ga,NEPSI Ex ia IIC T4/T5 GaExiaCT4,ExiaIICT4~T6,Exia ⅡBT4,Exia II CT4,Ex ia II CT4¦¦非防爆,NA
变送器 | NEPSI | Ex Approval / Certification | 4-20 mA和现场总线：[防火和防尘隔爆认证]¦4-20 mA：[本安认证]¦现场总线：[本安认证] | ExdⅡ，隔爆,ExdⅡBT4,Exd II CT4,Ex dⅡ CT4 Gb,Ex dbIICT6,ExdIIBT4,Ex d IIB T4 Gc,Exd IIB T4,Ex tD A21 T265℃ /dIICT4,隔爆型flame proof,ExdIICT4,Ex D IIC T6,Exd IIBT4,Exd II BT4,Ex d IIC T4,Ex dIIBT4,ExdⅡCT4,Ex.d IIB T4,Exd IICT6,Ex d II BT4 (min.),ExdⅡBT4/ Ex tD A22 IIIB T135°C Db,Exd IICT4,EExdIIBT4+DIPA22T135,Ex d ⅡCT4,Exd IIC T4¦本安，Ex ia,ExiaⅡCT4,ExiaIICT4,ia Il CT4,ExiaⅡCT4+Extb lllBT130°C,Ex iaⅡCT4,iaIICT4,Exia IICT4,Ex iaIICT4,ExiaⅡCT4 Gb,IP66/ExiaⅡCT4,Exia IIC T4 Gb,Ex ia IICT4&Ex ia IICT,Exia II CT4 Ga,NEPSI Ex ia IIC T4/T5 GaExiaCT4,ExiaIICT4~T6,Exia ⅡBT4,Exia II CT4,Ex ia II CT4¦¦非防爆,NA
变送器 | NEPSI | 防爆等级 EXPLOSION-PROOL CLASS | 4-20 mA和现场总线：[防火和防尘隔爆认证]¦4-20 mA：[本安认证]¦现场总线：[本安认证] | ExdⅡ，隔爆,ExdⅡBT4,Exd II CT4,Ex dⅡ CT4 Gb,Ex dbIICT6,ExdIIBT4,Ex d IIB T4 Gc,Exd IIB T4,Ex tD A21 T265℃ /dIICT4,隔爆型flame proof,ExdIICT4,Ex D IIC T6,Exd IIBT4,Exd II BT4,Ex d IIC T4,Ex dIIBT4,ExdⅡCT4,Ex.d IIB T4,Exd IICT6,Ex d II BT4 (min.),ExdⅡBT4/ Ex tD A22 IIIB T135°C Db,Exd IICT4,EExdIIBT4+DIPA22T135,Ex d ⅡCT4,Exd IIC T4¦本安，Ex ia,ExiaⅡCT4,ExiaIICT4,ia Il CT4,ExiaⅡCT4+Extb lllBT130°C,Ex iaⅡCT4,iaIICT4,Exia IICT4,Ex iaIICT4,ExiaⅡCT4 Gb,IP66/ExiaⅡCT4,Exia IIC T4 Gb,Ex ia IICT4&Ex ia IICT,Exia II CT4 Ga,NEPSI Ex ia IIC T4/T5 GaExiaCT4,ExiaIICT4~T6,Exia ⅡBT4,Exia II CT4,Ex ia II CT4¦¦非防爆,NA
变送器 | NEPSI | 防爆等级 Anti hazard Classification | 4-20 mA和现场总线：[防火和防尘隔爆认证]¦4-20 mA：[本安认证]¦现场总线：[本安认证] | ExdⅡ，隔爆,ExdⅡBT4,Exd II CT4,Ex dⅡ CT4 Gb,Ex dbIICT6,ExdIIBT4,Ex d IIB T4 Gc,Exd IIB T4,Ex tD A21 T265℃ /dIICT4,隔爆型flame proof,ExdIICT4,Ex D IIC T6,Exd IIBT4,Exd II BT4,Ex d IIC T4,Ex dIIBT4,ExdⅡCT4,Ex.d IIB T4,Exd IICT6,Ex d II BT4 (min.),ExdⅡBT4/ Ex tD A22 IIIB T135°C Db,Exd IICT4,EExdIIBT4+DIPA22T135,Ex d ⅡCT4,Exd IIC T4¦本安，Ex ia,ExiaⅡCT4,ExiaIICT4,ia Il CT4,ExiaⅡCT4+Extb lllBT130°C,Ex iaⅡCT4,iaIICT4,Exia IICT4,Ex iaIICT4,ExiaⅡCT4 Gb,IP66/ExiaⅡCT4,Exia IIC T4 Gb,Ex ia IICT4&Ex ia IICT,Exia II CT4 Ga,NEPSI Ex ia IIC T4/T5 GaExiaCT4,ExiaIICT4~T6,Exia ⅡBT4,Exia II CT4,Ex ia II CT4¦¦非防爆,NA
变送器 | NEPSI | 防爆等级 EXPLOSION-PROOF CERTIF. | 4-20 mA和现场总线：[防火和防尘隔爆认证]¦4-20 mA：[本安认证]¦现场总线：[本安认证] | ExdⅡ，隔爆,ExdⅡBT4,Exd II CT4,Ex dⅡ CT4 Gb,Ex dbIICT6,ExdIIBT4,Ex d IIB T4 Gc,Exd IIB T4,Ex tD A21 T265℃ /dIICT4,隔爆型flame proof,ExdIICT4,Ex D IIC T6,Exd IIBT4,Exd II BT4,Ex d IIC T4,Ex dIIBT4,ExdⅡCT4,Ex.d IIB T4,Exd IICT6,Ex d II BT4 (min.),ExdⅡBT4/ Ex tD A22 IIIB T135°C Db,Exd IICT4,EExdIIBT4+DIPA22T135,Ex d ⅡCT4,Exd IIC T4¦本安，Ex ia,ExiaⅡCT4,ExiaIICT4,ia Il CT4,ExiaⅡCT4+Extb lllBT130°C,Ex iaⅡCT4,iaIICT4,Exia IICT4,Ex iaIICT4,ExiaⅡCT4 Gb,IP66/ExiaⅡCT4,Exia IIC T4 Gb,Ex ia IICT4&Ex ia IICT,Exia II CT4 Ga,NEPSI Ex ia IIC T4/T5 GaExiaCT4,ExiaIICT4~T6,Exia ⅡBT4,Exia II CT4,Ex ia II CT4¦¦非防爆,NA
变送器 | NEPSI | 防爆等级 Ex. Proof | 4-20 mA和现场总线：[防火和防尘隔爆认证]¦4-20 mA：[本安认证]¦现场总线：[本安认证] | ExdⅡ，隔爆,ExdⅡBT4,Exd II CT4,Ex dⅡ CT4 Gb,Ex dbIICT6,ExdIIBT4,Ex d IIB T4 Gc,Exd IIB T4,Ex tD A21 T265℃ /dIICT4,隔爆型flame proof,ExdIICT4,Ex D IIC T6,Exd IIBT4,Exd II BT4,Ex d IIC T4,Ex dIIBT4,ExdⅡCT4,Ex.d IIB T4,Exd IICT6,Ex d II BT4 (min.),ExdⅡBT4/ Ex tD A22 IIIB T135°C Db,Exd IICT4,EExdIIBT4+DIPA22T135,Ex d ⅡCT4,Exd IIC T4¦本安，Ex ia,ExiaⅡCT4,ExiaIICT4,ia Il CT4,ExiaⅡCT4+Extb lllBT130°C,Ex iaⅡCT4,iaIICT4,Exia IICT4,Ex iaIICT4,ExiaⅡCT4 Gb,IP66/ExiaⅡCT4,Exia IIC T4 Gb,Ex ia IICT4&Ex ia IICT,Exia II CT4 Ga,NEPSI Ex ia IIC T4/T5 GaExiaCT4,ExiaIICT4~T6,Exia ⅡBT4,Exia II CT4,Ex ia II CT4¦¦非防爆,NA
变送器 | NEPSI | 防爆证书 Certificates For Material | 4-20 mA和现场总线：[防火和防尘隔爆认证]¦4-20 mA：[本安认证]¦现场总线：[本安认证]¦ | ExdⅡ，隔爆,ExdⅡBT4,Exd II CT4,Ex dⅡ CT4 Gb,Ex dbIICT6,ExdIIBT4,Ex d IIB T4 Gc,Exd IIB T4,Ex tD A21 T265℃ /dIICT4,隔爆型flame proof,ExdIICT4,Ex D IIC T6,Exd IIBT4,Exd II BT4,Ex d IIC T4,Ex dIIBT4,ExdⅡCT4,Ex.d IIB T4,Exd IICT6,Ex d II BT4 (min.),ExdⅡBT4/ Ex tD A22 IIIB T135°C Db,Exd IICT4,EExdIIBT4+DIPA22T135,Ex d ⅡCT4,Exd IIC T4¦本安，Ex ia,ExiaⅡCT4,ExiaIICT4,ia Il CT4,ExiaⅡCT4+Extb lllBT130°C,Ex iaⅡCT4,iaIICT4,Exia IICT4,Ex iaIICT4,ExiaⅡCT4 Gb,IP66/ExiaⅡCT4,Exia IIC T4 Gb,Ex ia IICT4&Ex ia IICT,Exia II CT4 Ga,NEPSI Ex ia IIC T4/T5 GaExiaCT4,ExiaIICT4~T6,Exia ⅡBT4,Exia II CT4,Ex ia II CT4,EXIAⅡCT4¦¦非防爆,NA,No,无 | 非防爆 |  |  | 1.“4-20 mA：[本安认证]”关键字“Ex ia”或“本安” 2."现场总线：[本安认证]"只有输出信号为“FOUNDATION现场总线通信型”同时包含注1时才选择 3.“4-20 mA和现场总线：[防火和防尘隔爆认证]”关键字“Ex d”或“隔爆”且描述中不能包含有注1本安内容
变送器 | NEPSI | 防爆等级 | 4-20 mA和现场总线：[防火和防尘隔爆认证]¦4-20 mA：[本安认证]¦现场总线：[本安认证]¦ | ExdⅡ，隔爆,ExdⅡBT4,Exd II CT4,Ex dⅡ CT4 Gb,Ex dbIICT6,ExdIIBT4,Ex d IIB T4 Gc,Exd IIB T4,Ex tD A21 T265℃ /dIICT4,隔爆型flame proof,ExdIICT4,Ex D IIC T6,Exd IIBT4,Exd II BT4,Ex d IIC T4,Ex dIIBT4,ExdⅡCT4,Ex.d IIB T4,Exd IICT6,Ex d II BT4 (min.),ExdⅡBT4/ Ex tD A22 IIIB T135°C Db,Exd IICT4,EExdIIBT4+DIPA22T135,Ex d ⅡCT4,Exd IIC T4¦本安，Ex ia,ExiaⅡCT4,ExiaIICT4,ia Il CT4,ExiaⅡCT4+Extb lllBT130°C,Ex iaⅡCT4,iaIICT4,Exia IICT4,Ex iaIICT4,ExiaⅡCT4 Gb,IP66/ExiaⅡCT4,Exia IIC T4 Gb,Ex ia IICT4&Ex ia IICT,Exia II CT4 Ga,NEPSI Ex ia IIC T4/T5 GaExiaCT4,ExiaIICT4~T6,Exia ⅡBT4,Exia II CT4,Ex ia II CT4,EXIAⅡCT4¦¦非防爆,NA,No,无 | 非防爆 |  |  | 1.“4-20 mA：[本安认证]”关键字“Ex ia”或“本安” 2."现场总线：[本安认证]"只有输出信号为“FOUNDATION现场总线通信型”同时包含注1时才选择 3.“4-20 mA和现场总线：[防火和防尘隔爆认证]”关键字“Ex d”或“隔爆”且描述中不能包含有注1本安内容
变送器 | NEPSI | 防护等级 / 防爆等级 | 4-20 mA和现场总线：[防火和防尘隔爆认证]¦4-20 mA：[本安认证]¦现场总线：[本安认证]¦ | ExdⅡ，隔爆,ExdⅡBT4,Exd II CT4,Ex dⅡ CT4 Gb,Ex dbIICT6,ExdIIBT4,Ex d IIB T4 Gc,Exd IIB T4,Ex tD A21 T265℃ /dIICT4,隔爆型flame proof,ExdIICT4,Ex D IIC T6,Exd IIBT4,Exd II BT4,Ex d IIC T4,Ex dIIBT4,ExdⅡCT4,Ex.d IIB T4,Exd IICT6,Ex d II BT4 (min.),ExdⅡBT4/ Ex tD A22 IIIB T135°C Db,Exd IICT4,EExdIIBT4+DIPA22T135,Ex d ⅡCT4,Exd IIC T4¦本安，Ex ia,ExiaⅡCT4,ExiaIICT4,ia Il CT4,ExiaⅡCT4+Extb lllBT130°C,Ex iaⅡCT4,iaIICT4,Exia IICT4,Ex iaIICT4,ExiaⅡCT4 Gb,IP66/ExiaⅡCT4,Exia IIC T4 Gb,Ex ia IICT4&Ex ia IICT,Exia II CT4 Ga,NEPSI Ex ia IIC T4/T5 GaExiaCT4,ExiaIICT4~T6,Exia ⅡBT4,Exia II CT4,Ex ia II CT4,EXIAⅡCT4¦¦非防爆,NA,No,无 | 非防爆 |  |  | 1.“4-20 mA：[本安认证]”关键字“Ex ia”或“本安” 2."现场总线：[本安认证]"只有输出信号为“FOUNDATION现场总线通信型”同时包含注1时才选择 3.“4-20 mA和现场总线：[防火和防尘隔爆认证]”关键字“Ex d”或“隔爆”且描述中不能包含有注1本安内容
变送器 | NEPSI | 防爆等级Ex Class | 4-20 mA和现场总线：[防火和防尘隔爆认证]¦4-20 mA：[本安认证]¦现场总线：[本安认证] | ExdⅡ，隔爆,ExdⅡBT4,Exd II CT4,Ex dⅡ CT4 Gb,Ex dbIICT6,ExdIIBT4,Ex d IIB T4 Gc,Exd IIB T4,Ex tD A21 T265℃ /dIICT4,隔爆型flame proof,ExdIICT4,Ex D IIC T6,Exd IIBT4,Exd II BT4,Ex d IIC T4,Ex dIIBT4,ExdⅡCT4,Ex.d IIB T4,Exd IICT6,Ex d II BT4 (min.),ExdⅡBT4/ Ex tD A22 IIIB T135°C Db,Exd IICT4,EExdIIBT4+DIPA22T135,Ex d ⅡCT4,Exd IIC T4¦本安，Ex ia,ExiaⅡCT4,ExiaIICT4,ia Il CT4,ExiaⅡCT4+Extb lllBT130°C,Ex iaⅡCT4,iaIICT4,Exia IICT4,Ex iaIICT4,ExiaⅡCT4 Gb,IP66/ExiaⅡCT4,Exia IIC T4 Gb,Ex ia IICT4&Ex ia IICT,Exia II CT4 Ga,NEPSI Ex ia IIC T4/T5 GaExiaCT4,ExiaIICT4~T6,Exia ⅡBT4,Exia II CT4,Ex ia II CT4¦¦非防爆,NA
变送器 | NEPSI | EXPLOSION PROOF CLASS/防爆等级 | 4-20 mA和现场总线：[防火和防尘隔爆认证]¦4-20 mA：[本安认证]¦现场总线：[本安认证] | ExdⅡ，隔爆,ExdⅡBT4,Exd II CT4,Ex dⅡ CT4 Gb,Ex dbIICT6,ExdIIBT4,Ex d IIB T4 Gc,Exd IIB T4,Ex tD A21 T265℃ /dIICT4,隔爆型flame proof,ExdIICT4,Ex D IIC T6,Exd IIBT4,Exd II BT4,Ex d IIC T4,Ex dIIBT4,ExdⅡCT4,Ex.d IIB T4,Exd IICT6,Ex d II BT4 (min.),ExdⅡBT4/ Ex tD A22 IIIB T135°C Db,Exd IICT4,EExdIIBT4+DIPA22T135,Ex d ⅡCT4,Exd IIC T4¦本安，Ex ia,ExiaⅡCT4,ExiaIICT4,ia Il CT4,ExiaⅡCT4+Extb lllBT130°C,Ex iaⅡCT4,iaIICT4,Exia IICT4,Ex iaIICT4,ExiaⅡCT4 Gb,IP66/ExiaⅡCT4,Exia IIC T4 Gb,Ex ia IICT4&Ex ia IICT,Exia II CT4 Ga,NEPSI Ex ia IIC T4/T5 GaExiaCT4,ExiaIICT4~T6,Exia ⅡBT4,Exia II CT4,Ex ia II CT4¦¦非防爆,NA
变送器 | NEPSI | 防爆等级 EXPLOSION-PROOF CLASS | 4-20 mA和现场总线：[防火和防尘隔爆认证]¦4-20 mA：[本安认证]¦现场总线：[本安认证]¦ | ExdⅡ，隔爆,ExdⅡBT4,Exd II CT4,Ex dⅡ CT4 Gb,Ex dbIICT6,ExdIIBT4,Ex d IIB T4 Gc,Exd IIB T4,Ex tD A21 T265℃ /dIICT4,隔爆型flame proof,ExdIICT4,Ex D IIC T6,Exd IIBT4,Exd II BT4,Ex d IIC T4,Ex dIIBT4,ExdⅡCT4,Ex.d IIB T4,Exd IICT6,Ex d II BT4 (min.),ExdⅡBT4/ Ex tD A22 IIIB T135°C Db,Exd IICT4,EExdIIBT4+DIPA22T135,Ex d ⅡCT4,Exd IIC T4¦本安，Ex ia,ExiaⅡCT4,ExiaIICT4,ia Il CT4,ExiaⅡCT4+Extb lllBT130°C,Ex iaⅡCT4,iaIICT4,Exia IICT4,Ex iaIICT4,ExiaⅡCT4 Gb,IP66/ExiaⅡCT4,Exia IIC T4 Gb,Ex ia IICT4&Ex ia IICT,Exia II CT4 Ga,NEPSI Ex ia IIC T4/T5 GaExiaCT4,ExiaIICT4~T6,Exia ⅡBT4,Exia II CT4,Ex ia II CT4,EXIAⅡCT4¦¦非防爆,NA,No,无 | 非防爆 |  |  | 1.“4-20 mA：[本安认证]”关键字“Ex ia”或“本安” 2."现场总线：[本安认证]"只有输出信号为“FOUNDATION现场总线通信型”同时包含注1时才选择 3.“4-20 mA和现场总线：[防火和防尘隔爆认证]”关键字“Ex d”或“隔爆”且描述中不能包含有注1本安内容
变送器 | NEPSI | 防爆等级 Explosion Protection | 4-20 mA和现场总线：[防火和防尘隔爆认证]¦4-20 mA：[本安认证]¦现场总线：[本安认证] | ExdⅡ，隔爆,ExdⅡBT4,Exd II CT4,Ex dⅡ CT4 Gb,Ex dbIICT6,ExdIIBT4,Ex d IIB T4 Gc,Exd IIB T4,Ex tD A21 T265℃ /dIICT4,隔爆型flame proof,ExdIICT4,Ex D IIC T6,Exd IIBT4,Exd II BT4,Ex d IIC T4,Ex dIIBT4,ExdⅡCT4,Ex.d IIB T4,Exd IICT6,Ex d II BT4 (min.),ExdⅡBT4/ Ex tD A22 IIIB T135°C Db,Exd IICT4,EExdIIBT4+DIPA22T135,Ex d ⅡCT4,Exd IIC T4¦本安，Ex ia,ExiaⅡCT4,ExiaIICT4,ia Il CT4,ExiaⅡCT4+Extb lllBT130°C,Ex iaⅡCT4,iaIICT4,Exia IICT4,Ex iaIICT4,ExiaⅡCT4 Gb,IP66/ExiaⅡCT4,Exia IIC T4 Gb,Ex ia IICT4&Ex ia IICT,Exia II CT4 Ga,NEPSI Ex ia IIC T4/T5 GaExiaCT4,ExiaIICT4~T6,Exia ⅡBT4,Exia II CT4,Ex ia II CT4¦¦非防爆,NA
变送器 | NEPSI | Explosion Approval 防爆认证 | 4-20 mA和现场总线：[防火和防尘隔爆认证]¦4-20 mA：[本安认证]¦现场总线：[本安认证]¦ | ExdⅡ，隔爆,ExdⅡBT4,Exd II CT4,Ex dⅡ CT4 Gb,Ex dbIICT6,ExdIIBT4,Ex d IIB T4 Gc,Exd IIB T4,Ex tD A21 T265℃ /dIICT4,隔爆型flame proof,ExdIICT4,Ex D IIC T6,Exd IIBT4,Exd II BT4,Ex d IIC T4,Ex dIIBT4,ExdⅡCT4,Ex.d IIB T4,Exd IICT6,Ex d II BT4 (min.),ExdⅡBT4/ Ex tD A22 IIIB T135°C Db,Exd IICT4,EExdIIBT4+DIPA22T135,Ex d ⅡCT4,Exd IIC T4¦本安，Ex ia,ExiaⅡCT4,ExiaIICT4,ia Il CT4,ExiaⅡCT4+Extb lllBT130°C,Ex iaⅡCT4,iaIICT4,Exia IICT4,Ex iaIICT4,ExiaⅡCT4 Gb,IP66/ExiaⅡCT4,Exia IIC T4 Gb,Ex ia IICT4&Ex ia IICT,Exia II CT4 Ga,NEPSI Ex ia IIC T4/T5 GaExiaCT4,ExiaIICT4~T6,Exia ⅡBT4,Exia II CT4,Ex ia II CT4,EXIAⅡCT4¦¦非防爆,NA,No,无 | 非防爆 |  |  | 1.“4-20 mA：[本安认证]”关键字“Ex ia”或“本安” 2."现场总线：[本安认证]"只有输出信号为“FOUNDATION现场总线通信型”同时包含注1时才选择 3.“4-20 mA和现场总线：[防火和防尘隔爆认证]”关键字“Ex d”或“隔爆”且描述中不能包含有注1本安内容
变送器 | NEPSI | 防爆等级 EXPLOSION-PROOF CLASS | 4-20 mA和现场总线：[防火和防尘隔爆认证]¦4-20 mA：[本安认证]¦现场总线：[本安认证]¦ | ExdⅡ，隔爆,ExdⅡBT4,Exd II CT4,Ex dⅡ CT4 Gb,Ex dbIICT6,ExdIIBT4,Ex d IIB T4 Gc,Exd IIB T4,Ex tD A21 T265℃ /dIICT4,隔爆型flame proof,ExdIICT4,Ex D IIC T6,Exd IIBT4,Exd II BT4,Ex d IIC T4,Ex dIIBT4,ExdⅡCT4,Ex.d IIB T4,Exd IICT6,Ex d II BT4 (min.),ExdⅡBT4/ Ex tD A22 IIIB T135°C Db,Exd IICT4,EExdIIBT4+DIPA22T135,Ex d ⅡCT4,Exd IIC T4¦本安，Ex ia,ExiaⅡCT4,ExiaIICT4,ia Il CT4,ExiaⅡCT4+Extb lllBT130°C,Ex iaⅡCT4,iaIICT4,Exia IICT4,Ex iaIICT4,ExiaⅡCT4 Gb,IP66/ExiaⅡCT4,Exia IIC T4 Gb,Ex ia IICT4&Ex ia IICT,Exia II CT4 Ga,NEPSI Ex ia IIC T4/T5 GaExiaCT4,ExiaIICT4~T6,Exia ⅡBT4,Exia II CT4,Ex ia II CT4,EXIAⅡCT4¦¦非防爆,NA,No,无 | 非防爆 |  |  | 1.“4-20 mA：[本安认证]”关键字“Ex ia”或“本安” 2."现场总线：[本安认证]"只有输出信号为“FOUNDATION现场总线通信型”同时包含注1时才选择 3.“4-20 mA和现场总线：[防火和防尘隔爆认证]”关键字“Ex d”或“隔爆”且描述中不能包含有注1本安内容
变送器 | NEPSI | 防爆等级 EXPLOSION-PROOF CLASS | 4-20 mA和现场总线：[防火和防尘隔爆认证]¦4-20 mA：[本安认证]¦现场总线：[本安认证]¦ | ExdⅡ，隔爆,ExdⅡBT4,Exd II CT4,Ex dⅡ CT4 Gb,Ex dbIICT6,ExdIIBT4,Ex d IIB T4 Gc,Exd IIB T4,Ex tD A21 T265℃ /dIICT4,隔爆型flame proof,ExdIICT4,Ex D IIC T6,Exd IIBT4,Exd II BT4,Ex d IIC T4,Ex dIIBT4,ExdⅡCT4,Ex.d IIB T4,Exd IICT6,Ex d II BT4 (min.),ExdⅡBT4/ Ex tD A22 IIIB T135°C Db,Exd IICT4,EExdIIBT4+DIPA22T135,Ex d ⅡCT4,Exd IIC T4¦本安，Ex ia,ExiaⅡCT4,ExiaIICT4,ia Il CT4,ExiaⅡCT4+Extb lllBT130°C,Ex iaⅡCT4,iaIICT4,Exia IICT4,Ex iaIICT4,ExiaⅡCT4 Gb,IP66/ExiaⅡCT4,Exia IIC T4 Gb,Ex ia IICT4&Ex ia IICT,Exia II CT4 Ga,NEPSI Ex ia IIC T4/T5 GaExiaCT4,ExiaIICT4~T6,Exia ⅡBT4,Exia II CT4,Ex ia II CT4,EXIAⅡCT4¦¦非防爆,NA,No,无 | 非防爆 |  |  | 1.“4-20 mA：[本安认证]”关键字“Ex ia”或“本安” 2."现场总线：[本安认证]"只有输出信号为“FOUNDATION现场总线通信型”同时包含注1时才选择 3.“4-20 mA和现场总线：[防火和防尘隔爆认证]”关键字“Ex d”或“隔爆”且描述中不能包含有注1本安内容
变送器 | NEPSI | Explosion Proof 防爆等级 | 4-20 mA和现场总线：[防火和防尘隔爆认证]¦4-20 mA：[本安认证]¦现场总线：[本安认证]¦ | ExdⅡ，隔爆,ExdⅡBT4,Exd II CT4,Ex dⅡ CT4 Gb,Ex dbIICT6,ExdIIBT4,Ex d IIB T4 Gc,Exd IIB T4,Ex tD A21 T265℃ /dIICT4,隔爆型flame proof,ExdIICT4,Ex D IIC T6,Exd IIBT4,Exd II BT4,Ex d IIC T4,Ex dIIBT4,ExdⅡCT4,Ex.d IIB T4,Exd IICT6,Ex d II BT4 (min.),ExdⅡBT4/ Ex tD A22 IIIB T135°C Db,Exd IICT4,EExdIIBT4+DIPA22T135,Ex d ⅡCT4,Exd IIC T4¦本安，Ex ia,ExiaⅡCT4,ExiaIICT4,ia Il CT4,ExiaⅡCT4+Extb lllBT130°C,Ex iaⅡCT4,iaIICT4,Exia IICT4,Ex iaIICT4,ExiaⅡCT4 Gb,IP66/ExiaⅡCT4,Exia IIC T4 Gb,Ex ia IICT4&Ex ia IICT,Exia II CT4 Ga,NEPSI Ex ia IIC T4/T5 GaExiaCT4,ExiaIICT4~T6,Exia ⅡBT4,Exia II CT4,Ex ia II CT4,EXIAⅡCT4¦¦非防爆,NA,No,无 | 非防爆 |  |  | 1.“4-20 mA：[本安认证]”关键字“Ex ia”或“本安” 2."现场总线：[本安认证]"只有输出信号为“FOUNDATION现场总线通信型”同时包含注1时才选择 3.“4-20 mA和现场总线：[防火和防尘隔爆认证]”关键字“Ex d”或“隔爆”且描述中不能包含有注1本安内容
变送器 | NEPSI | 防爆标志Explosion Proof | 4-20 mA和现场总线：[防火和防尘隔爆认证]¦4-20 mA：[本安认证]¦现场总线：[本安认证]¦ | ExdⅡ，隔爆,ExdⅡBT4,Exd II CT4,Ex dⅡ CT4 Gb,Ex dbIICT6,ExdIIBT4,Ex d IIB T4 Gc,Exd IIB T4,Ex tD A21 T265℃ /dIICT4,隔爆型flame proof,ExdIICT4,Ex D IIC T6,Exd IIBT4,Exd II BT4,Ex d IIC T4,Ex dIIBT4,ExdⅡCT4,Ex.d IIB T4,Exd IICT6,Ex d II BT4 (min.),ExdⅡBT4/ Ex tD A22 IIIB T135°C Db,Exd IICT4,EExdIIBT4+DIPA22T135,Ex d ⅡCT4,Exd IIC T4¦本安，Ex ia,ExiaⅡCT4,ExiaIICT4,ia Il CT4,ExiaⅡCT4+Extb lllBT130°C,Ex iaⅡCT4,iaIICT4,Exia IICT4,Ex iaIICT4,ExiaⅡCT4 Gb,IP66/ExiaⅡCT4,Exia IIC T4 Gb,Ex ia IICT4&Ex ia IICT,Exia II CT4 Ga,NEPSI Ex ia IIC T4/T5 GaExiaCT4,ExiaIICT4~T6,Exia ⅡBT4,Exia II CT4,Ex ia II CT4,EXIAⅡCT4¦¦非防爆,NA,No,无 | 非防爆 |  |  | 1.“4-20 mA：[本安认证]”关键字“Ex ia”或“本安” 2."现场总线：[本安认证]"只有输出信号为“FOUNDATION现场总线通信型”同时包含注1时才选择 3.“4-20 mA和现场总线：[防火和防尘隔爆认证]”关键字“Ex d”或“隔爆”且描述中不能包含有注1本安内容
变送器 | NEPSI | EX-PROOF PROTECTION | 4-20 mA和现场总线：[防火和防尘隔爆认证]¦4-20 mA：[本安认证]¦现场总线：[本安认证] | ExdⅡ，隔爆,ExdⅡBT4,Exd II CT4,Ex dⅡ CT4 Gb,Ex dbIICT6,ExdIIBT4,Ex d IIB T4 Gc,Exd IIB T4,Ex tD A21 T265℃ /dIICT4,隔爆型flame proof,ExdIICT4,Ex D IIC T6,Exd IIBT4,Exd II BT4,Ex d IIC T4,Ex dIIBT4,ExdⅡCT4,Ex.d IIB T4,Exd IICT6,Ex d II BT4 (min.),ExdⅡBT4/ Ex tD A22 IIIB T135°C Db,Exd IICT4,EExdIIBT4+DIPA22T135,Ex d ⅡCT4,Exd IIC T4¦本安，Ex ia,ExiaⅡCT4,ExiaIICT4,ia Il CT4,ExiaⅡCT4+Extb lllBT130°C,Ex iaⅡCT4,iaIICT4,Exia IICT4,Ex iaIICT4,ExiaⅡCT4 Gb,IP66/ExiaⅡCT4,Exia IIC T4 Gb,Ex ia IICT4&Ex ia IICT,Exia II CT4 Ga,NEPSI Ex ia IIC T4/T5 GaExiaCT4,ExiaIICT4~T6,Exia ⅡBT4,Exia II CT4,Ex ia II CT4¦¦非防爆,NA | 非防爆
变送器 | NEPSI | 防爆等级 EXPLOSION PROOF CLASS | 4-20 mA和现场总线：[防火和防尘隔爆认证]¦4-20 mA：[本安认证]¦现场总线：[本安认证]¦ | ExdⅡ，隔爆,ExdⅡBT4,Exd II CT4,Ex dⅡ CT4 Gb,Ex dbIICT6,ExdIIBT4,Ex d IIB T4 Gc,Exd IIB T4,Ex tD A21 T265℃ /dIICT4,隔爆型flame proof,ExdIICT4,Ex D IIC T6,Exd IIBT4,Exd II BT4,Ex d IIC T4,Ex dIIBT4,ExdⅡCT4,Ex.d IIB T4,Exd IICT6,Ex d II BT4 (min.),ExdⅡBT4/ Ex tD A22 IIIB T135°C Db,Exd IICT4,EExdIIBT4+DIPA22T135,Ex d ⅡCT4,Exd IIC T4¦本安，Ex ia,ExiaⅡCT4,ExiaIICT4,ia Il CT4,ExiaⅡCT4+Extb lllBT130°C,Ex iaⅡCT4,iaIICT4,Exia IICT4,Ex iaIICT4,ExiaⅡCT4 Gb,IP66/ExiaⅡCT4,Exia IIC T4 Gb,Ex ia IICT4&Ex ia IICT,Exia II CT4 Ga,NEPSI Ex ia IIC T4/T5 GaExiaCT4,ExiaIICT4~T6,Exia ⅡBT4,Exia II CT4,Ex ia II CT4,EXIAⅡCT4¦¦非防爆,NA,No,无 | 非防爆 |  |  | 1.“4-20 mA：[本安认证]”关键字“Ex ia”或“本安” 2."现场总线：[本安认证]"只有输出信号为“FOUNDATION现场总线通信型”同时包含注1时才选择 3.“4-20 mA和现场总线：[防火和防尘隔爆认证]”关键字“Ex d”或“隔爆”且描述中不能包含有注1本安内容
变送器 | NEPSI | 外壳防爆等级 Explosion Proof | 4-20 mA和现场总线：[防火和防尘隔爆认证]¦4-20 mA：[本安认证]¦现场总线：[本安认证] | ExdⅡ，隔爆,ExdⅡBT4,Exd II CT4,Ex dⅡ CT4 Gb,Ex dbIICT6,ExdIIBT4,Ex d IIB T4 Gc,Exd IIB T4,Ex tD A21 T265℃ /dIICT4,隔爆型flame proof,ExdIICT4,Ex D IIC T6,Exd IIBT4,Exd II BT4,Ex d IIC T4,Ex dIIBT4,ExdⅡCT4,Ex.d IIB T4,Exd IICT6,Ex d II BT4 (min.),ExdⅡBT4/ Ex tD A22 IIIB T135°C Db,Exd IICT4,EExdIIBT4+DIPA22T135,Ex d ⅡCT4,Exd IIC T4¦本安，Ex ia,ExiaⅡCT4,ExiaIICT4,ia Il CT4,ExiaⅡCT4+Extb lllBT130°C,Ex iaⅡCT4,iaIICT4,Exia IICT4,Ex iaIICT4,ExiaⅡCT4 Gb,IP66/ExiaⅡCT4,Exia IIC T4 Gb,Ex ia IICT4&Ex ia IICT,Exia II CT4 Ga,NEPSI Ex ia IIC T4/T5 GaExiaCT4,ExiaIICT4~T6,Exia ⅡBT4,Exia II CT4,Ex ia II CT4¦¦非防爆,NA | 非防爆
变送器 | NEPSI | 防爆等级 EXPLOSION PROOF | 4-20 mA和现场总线：[防火和防尘隔爆认证]¦4-20 mA：[本安认证]¦现场总线：[本安认证]¦ | ExdⅡ，隔爆,ExdⅡBT4,Exd II CT4,Ex dⅡ CT4 Gb,Ex dbIICT6,ExdIIBT4,Ex d IIB T4 Gc,Exd IIB T4,Ex tD A21 T265℃ /dIICT4,隔爆型flame proof,ExdIICT4,Ex D IIC T6,Exd IIBT4,Exd II BT4,Ex d IIC T4,Ex dIIBT4,ExdⅡCT4,Ex.d IIB T4,Exd IICT6,Ex d II BT4 (min.),ExdⅡBT4/ Ex tD A22 IIIB T135°C Db,Exd IICT4,EExdIIBT4+DIPA22T135,Ex d ⅡCT4,Exd IIC T4¦本安，Ex ia,ExiaⅡCT4,ExiaIICT4,ia Il CT4,ExiaⅡCT4+Extb lllBT130°C,Ex iaⅡCT4,iaIICT4,Exia IICT4,Ex iaIICT4,ExiaⅡCT4 Gb,IP66/ExiaⅡCT4,Exia IIC T4 Gb,Ex ia IICT4&Ex ia IICT,Exia II CT4 Ga,NEPSI Ex ia IIC T4/T5 GaExiaCT4,ExiaIICT4~T6,Exia ⅡBT4,Exia II CT4,Ex ia II CT4,EXIAⅡCT4¦¦非防爆,NA,No,无 | 非防爆 |  |  | 1.“4-20 mA：[本安认证]”关键字“Ex ia”或“本安” 2."现场总线：[本安认证]"只有输出信号为“FOUNDATION现场总线通信型”同时包含注1时才选择 3.“4-20 mA和现场总线：[防火和防尘隔爆认证]”关键字“Ex d”或“隔爆”且描述中不能包含有注1本安内容
变送器 | NEPSI | 防爆等级EXPLOSION-PROOF CLASS | 4-20 mA和现场总线：[防火和防尘隔爆认证]¦4-20 mA：[本安认证]¦现场总线：[本安认证]¦ | ExdⅡ，隔爆,ExdⅡBT4,Exd II CT4,Ex dⅡ CT4 Gb,Ex dbIICT6,ExdIIBT4,Ex d IIB T4 Gc,Exd IIB T4,Ex tD A21 T265℃ /dIICT4,隔爆型flame proof,ExdIICT4,Ex D IIC T6,Exd IIBT4,Exd II BT4,Ex d IIC T4,Ex dIIBT4,ExdⅡCT4,Ex.d IIB T4,Exd IICT6,Ex d II BT4 (min.),ExdⅡBT4/ Ex tD A22 IIIB T135°C Db,Exd IICT4,EExdIIBT4+DIPA22T135,Ex d ⅡCT4,Exd IIC T4¦本安，Ex ia,ExiaⅡCT4,ExiaIICT4,ia Il CT4,ExiaⅡCT4+Extb lllBT130°C,Ex iaⅡCT4,iaIICT4,Exia IICT4,Ex iaIICT4,ExiaⅡCT4 Gb,IP66/ExiaⅡCT4,Exia IIC T4 Gb,Ex ia IICT4&Ex ia IICT,Exia II CT4 Ga,NEPSI Ex ia IIC T4/T5 GaExiaCT4,ExiaIICT4~T6,Exia ⅡBT4,Exia II CT4,Ex ia II CT4,EXIAⅡCT4¦¦非防爆,NA,No,无 | 非防爆 |  |  | 1.“4-20 mA：[本安认证]”关键字“Ex ia”或“本安” 2."现场总线：[本安认证]"只有输出信号为“FOUNDATION现场总线通信型”同时包含注1时才选择 3.“4-20 mA和现场总线：[防火和防尘隔爆认证]”关键字“Ex d”或“隔爆”且描述中不能包含有注1本安内容
变送器 | NEPSI | 防爆认证 Explosion-proof Certification | 4-20 mA和现场总线：[防火和防尘隔爆认证]¦4-20 mA：[本安认证]¦现场总线：[本安认证]¦ | ExdⅡ，隔爆,ExdⅡBT4,Exd II CT4,Ex dⅡ CT4 Gb,Ex dbIICT6,ExdIIBT4,Ex d IIB T4 Gc,Exd IIB T4,Ex tD A21 T265℃ /dIICT4,隔爆型flame proof,ExdIICT4,Ex D IIC T6,Exd IIBT4,Exd II BT4,Ex d IIC T4,Ex dIIBT4,ExdⅡCT4,Ex.d IIB T4,Exd IICT6,Ex d II BT4 (min.),ExdⅡBT4/ Ex tD A22 IIIB T135°C Db,Exd IICT4,EExdIIBT4+DIPA22T135,Ex d ⅡCT4,Exd IIC T4¦本安，Ex ia,ExiaⅡCT4,ExiaIICT4,ia Il CT4,ExiaⅡCT4+Extb lllBT130°C,Ex iaⅡCT4,iaIICT4,Exia IICT4,Ex iaIICT4,ExiaⅡCT4 Gb,IP66/ExiaⅡCT4,Exia IIC T4 Gb,Ex ia IICT4&Ex ia IICT,Exia II CT4 Ga,NEPSI Ex ia IIC T4/T5 GaExiaCT4,ExiaIICT4~T6,Exia ⅡBT4,Exia II CT4,Ex ia II CT4,EXIAⅡCT4¦¦非防爆,NA,No,无 | 非防爆 |  |  | 1.“4-20 mA：[本安认证]”关键字“Ex ia”或“本安” 2."现场总线：[本安认证]"只有输出信号为“FOUNDATION现场总线通信型”同时包含注1时才选择 3.“4-20 mA和现场总线：[防火和防尘隔爆认证]”关键字“Ex d”或“隔爆”且描述中不能包含有注1本安内容
变送器 | NEPSI | EXPLOSION PROOF | 4-20 mA和现场总线：[防火和防尘隔爆认证]¦4-20 mA：[本安认证]¦现场总线：[本安认证] | ExdⅡ，隔爆,ExdⅡBT4,Exd II CT4,Ex dⅡ CT4 Gb,Ex dbIICT6,ExdIIBT4,Ex d IIB T4 Gc,Exd IIB T4,Ex tD A21 T265℃ /dIICT4,隔爆型flame proof,ExdIICT4,Ex D IIC T6,Exd IIBT4,Exd II BT4,Ex d IIC T4,Ex dIIBT4,ExdⅡCT4,Ex.d IIB T4,Exd IICT6,Ex d II BT4 (min.),ExdⅡBT4/ Ex tD A22 IIIB T135°C Db,Exd IICT4,EExdIIBT4+DIPA22T135,Ex d ⅡCT4,Exd IIC T4¦本安，Ex ia,ExiaⅡCT4,ExiaIICT4,ia Il CT4,ExiaⅡCT4+Extb lllBT130°C,Ex iaⅡCT4,iaIICT4,Exia IICT4,Ex iaIICT4,ExiaⅡCT4 Gb,IP66/ExiaⅡCT4,Exia IIC T4 Gb,Ex ia IICT4&Ex ia IICT,Exia II CT4 Ga,NEPSI Ex ia IIC T4/T5 GaExiaCT4,ExiaIICT4~T6,Exia ⅡBT4,Exia II CT4,Ex ia II CT4¦¦非防爆,NA | 非防爆
保护管 | TG套管形式 | Construction | 直行保护管 | Drilled bar stock | 锥形保护管
保护管 | TG套管形式 | 套管结构形式 Well Structure Type | 锥形保护套管 | Barstock, drilled | 锥形保护管
保护管 | TG套管形式 | 结构 Construction | 锥形保护管 | Drilled Bar Stock | 锥形保护管
保护管 | TG套管形式 | Construction Type | 锥形保护套管 | Drilled Bar Stock, Tapered Type | 锥形保护管
保护管 | TG套管形式 | Construction 结构 | 锥形保护套管 | Drilled 钻孔型 | 锥形保护管
保护管 | TG套管形式 | Type | 锥形保护套管 | From pipe | 锥形保护管
保护管 | TG套管形式 | 结构形式CONSTRUCTION TYPE | 整体钻孔锥型 | Solid hole, tapered 整体钻孔锥型 | 锥形保护管
保护管 | TG套管形式 | 类型 Type | 锥形保护管 | Tapered | 锥形保护管
保护管 | TG套管形式 | 保护套管结构 Construction Type | 锥形保护管 | Tapered from drilled barstock | 锥形保护管
保护管 | TG套管形式 | 保护管材料THERMO-WELL MATERIAL | 保护套管 | 2205整体钻孔式保护管 | 锥形保护管
保护管 | TG套管形式 | 保护管材料THERMO-WELL MATERIAL | 整体钻孔 | S30408整体钻孔式保护管+RTFE | 锥形保护管
保护管 | TG套管形式/材料 | 保护管材料THERMO-WELL MATERIAL | 整体钻孔/钛（TA2） | 钛材整体钻孔式保护管 | 锥形保护管
保护管 | TG套管形式 | Type 类型 | 锥形保护套管 | Tapered 锥形 | 锥形保护管
保护管 | TG套管形式 | 保护管套形式 Well Type | 整体钻孔 | 整体钻孔 | 锥形保护管
保护管 | TG套管形式 | 套管型号/结构 Model of Tube | 锥形保护管 | TH02G/锥形整体钻孔 | 锥形保护管
保护管 | TG套管形式 | 型式 THERMOWELL TYPE | 孔锥型套管 | 单端钻孔锥型套管 | 锥形保护管
保护管 | TG套管形式 | 结构形式Construction Type | 锥形保护套管 | 法兰连接整体锥型钻孔 | 锥形保护管
保护管 | TG套管形式 | 结构形式 | 锥形保护套管 | 法兰式锥形整体钻孔外套管 | 锥形保护管
保护管 | TG套管形式 | 套管形式 Well Type | 锥形保护套管 | 钢棒整体钻孔锥形套管 | 锥形保护管
保护管 | TG套管形式 | 套管形式 WELL STYLE | 锥形保护管 | 固定法兰式整体钻孔锥形保护套管 | 锥形保护管
保护管 | TG套管形式 | 保护套管形式 THERMOWELL STYLE | 直行套管 | 整体钻孔直形套管 | 锥形保护管
保护管 | TG套管形式 | 外保护套管形式 | 锥形保护管 | 固定法兰锥形整体钻孔式 | 锥形保护管
保护管 | TG套管形式 | 套管类型 Thermowell Type | 锥形保护管 | 加强型锥型整体钻孔 | 锥形保护管
保护管 | TG套管形式 | 保护套形式 Well Type | 直形保护套管 | 直型 | 锥形保护管
保护管 | TG套管形式 | 保护套形式 Well Type | 直形保护管 | 直形 | 锥形保护管
保护管 | TG套管形式 | 测温端形式 HOT JUNCTION STYLE |  | 整体钻孔 | 锥形保护管
保护管 | TG套管形式 | 测温元件套管型号 THERMOWELL MODEL | 固定整体钻孔法兰套管 | 固定整体钻孔法兰套管 | 锥形保护管
保护管 | TG套管形式 | 结构 | 钻孔型 | 钻孔型 | 锥形保护管
保护管 | TG套管形式 | 结构 Construction | 保护套管 | 螺纹护套 | 锥形保护管
保护管 | TG套管形式 | 保护套管结构形式 Well Construction&Type (见说明①②） | 锥形保护套管 | 全熔透焊接型;锥形 | 锥形保护管
保护管 | TG套管形式 | 保护套形式 Well Type | 锥形保护套管 | 一体化整体钻孔锥形法兰套管 | 锥形保护管
保护管 | TG套管形式 | 结构形式 CONSTRUCTION STYLE | 法兰直形套管 | 法兰直形套管 | 锥形保护管
保护管 | TG套管形式 | 套管结构 Well Structure Type | 锥形套管 | 整体锥形套管 | 锥形保护管
保护管 | TG套管形式 | 结构形式 Construction Type | 直行保护管 | 整体钻孔/Integral drill hole type | 锥形保护管
保护管 | TG套管形式 | 结构形式Construction Type | 锥形保护套管 | 整体锥形钻孔 | 锥形保护管
保护管 | TG套管形式 | 安装方式 MOUNTING TYPE | 锥形保护管 | 整体钻孔式的锥形套管304SS衬PTFE | 锥形保护管
保护管 | TG套管形式 | 套管结构形式图 Structure Sketch | 锥形保护管 | 整体钻孔锥形 | 锥形保护管
保护管 | TG套管形式 | 类型 |  | 平直管焊接型 | 锥形保护管
保护管 | TG套管形式 | 套管形式 Well Type | 锥形保护管 | 整体钻孔锥形保护管 | 锥形保护管
保护管 | TG套管形式 | 套管结构 WELL CONSTRUCTION TYPE | 锥形保护管 | 整体钻孔锥形管 | 锥形保护管
保护管 | TG套管形式 | 套管结构 WELL CONSTRUCTION TYPE | 锥形保护管 | 整体钻孔锥形管 | 锥形保护管
保护管 | TG套管形式 | 类型Type |  | 锥形 | 锥形保护管
保护管 | TG套管形式 | 名 称 Name | 直行保护管 | 整体钻孔直形保护管 | 锥形保护管
保护管 | TG套管形式 | Construction Type 结构形 | 锥形保护套管 | 整体钻孔锥形套管 | 锥形保护管
保护管 | TG套管形式 | 配套外保护套管Supply Thermowell |  | 符合ASME PTC 19.3TW-2016要求 | 锥形保护管
保护管 | TG套管形式 | 热电阻套管型号 THERMOWELL MODEL | 直行保护管 | 固定直形整体钻孔法兰套管 | 锥形保护管
保护管 | TG套管形式 | Dirlled Tapered 整体钻孔锥形套管 | 锥形保护管 | 整体钻孔锥形套管 | 锥形保护管
保护管 | TG套管形式 | 保护管套形式 Well Type | 锥形保护套管 | 整体钻孔锥形套管 | 锥形保护管
保护管 | TG套管形式 | 套管形式 THERMOWELL STYLE | 锥形保护套管 | 整体钻孔锥型套管 | 锥形保护管
保护管 | TG套管形式 | 套管直径 THERMOWELL DIAMETER(mm) | 锥形保护套管 | 整钻锥形Φ23/Φ17 | 锥形保护管
保护管 | TG套管形式 | 套管形式 Well Type | 锥形保护套管 | 只带法兰到表头套管 | 锥形保护管
保护管 | TG套管形式 | 类型 | 锥形保护管 | 锥形 | 锥形保护管
保护管 | TG套管形式 | 套管结构形式 Construction Style | 固定法兰 钢管式保护套管 | 固定法兰 钢管式保护套管 | 锥形保护管
保护管 | TG套管形式 | 配套外保护套管 | 锥形保护管 | 锥形 | 锥形保护管
保护管 | TG套管形式 | 套管结构形式 Well Structure Type | 法兰式整体钻孔式直形 | 法兰式整体钻孔式直形 | 锥形保护管
保护管 | TG套管形式 | 形式style | 锥形保护管 | 锥形 wimble | 锥形保护管
保护管 | TG套管形式 | 保护套管类型 WELL TYPE | 锥形保护管 | 锥形（整体钻孔） | 锥形保护管
保护管 | TG套管形式 | 套管类型 TYPE |  | 整体钻孔 | 锥形保护管
保护管 | TG套管形式 | 套管类型 WELL TYPE | 整体钻孔 | 棒料钻孔Bar drilling | 锥形保护管
保护管 | TG套管形式 | 套管外形 SHANK STYLE | 直行保护管 | 直形Straight | 锥形保护管
保护管 | TG套管形式 | 保护管形式 Well Type | 锥形保护管 | 锥形（整体钻孔）(见说明①②） | 锥形保护管
保护管 | TG套管形式 | 套管形式 Well Type | 锥形保护套管 | 锥形保护管 | 锥形保护管
保护管 | TG套管形式 | Construction Type 结构形式 | 锥形保护套管 | 锥形整体钻孔 | 锥形保护管
保护管 | TG套管形式 | 保护套管类型 Thermowell Type | 锥形保护管 | 锥形整体钻孔 | 锥形保护管
保护管 | TG套管形式 | 保护套管类型 Well Type | 锥形保护套管 | 锥形整体钻孔 | 锥形保护管
保护管 | TG套管形式 | 保护套管形式 Well Type | 锥形保护管 | 锥形整体钻孔 | 锥形保护管
保护管 | TG套管形式 | 套管形式Well Type | 固定法兰式 | 固定法兰式 | 锥形保护管
保护管 | TG套管形式 | 结构形式 Construction Type | 锥形保护套管 | 锥形整体钻孔 | 锥形保护管
保护管 | TG套管形式 | 套管结构形式 | 锥形保护管 | 锥形整体钻孔 | 锥形保护管
保护管 | TG套管形式 | 套管结构形式 Construction Style | 锥形保护套管 | 锥形整体钻孔 | 锥形保护管
保护管 | TG套管形式 | 套管结构形式 | 锥形保护管 | 锥形整体钻孔式套管 | 锥形保护管
保护管 | TG套管形式 | 类型 Type | 锥形保护套管 | 锥型 | 锥形保护管
保护管 | TG套管形式 | 形式style | 保护套管 | 钻孔管 | 锥形保护管
保护管 | TG套管形式 | 外保护套管型式 WELL TYPE | 锥形保护管 | 锥型整体钻孔(型式B) | 锥形保护管
保护管 | TG套管形式 | 外保护套管型式WELL TYPE | 锥形保护套管 | 锥型整体钻孔(型式B) | 锥形保护管
保护管 | TG套管形式 | 种类kind | 钻孔管drill | 钻孔管drill | 锥形保护管
变送器 | 安全等级 | 安全完整性水平 | 带SIL2证书¦ | SIL2,SIL2证书¦No | 无 |  |  | 代码无SIL2体现，需备注
变送器 | 安全等级 | 安全等级 Safety Integrity Level(SIL) | 带SIL2证书¦ | SIL2,SIL2证书¦No | 代码无SIL2体现，需备注
变送器 | 安全等级 | SIL2证书 SIL 2 Certificate | 带SIL2证书¦ | SIL2,SIL2证书¦No | 代码无SIL2体现，需备注
变送器 | 安装支架 | 安装支架 | 304 SST或ASTM304L 2B 水平管道安装用¦304 SST或ASTM304L 2B 垂直管道安装用¦316 SST或ASTM316L 2B 水平管道安装用¦316 SST或ASTM316L 2B 垂直管道安装用¦无 | 支架安装,2"管装,2“钢管,2''管安装,有,304水平安装支架, 2"横管安装 不锈钢材质, 2"横管安装,支架材质304SS,2″管装平板支架,带2"管支架及U型栓,带，304SS,YES¦304垂直安装支架,2"管垂直安装¦316水平安装支架¦316垂直安装支架¦无,不带,N/A | 无
变送器 | 安装支架 | 安装支架 Mounting Bracket | 304 SST或ASTM304L 2B 水平管道安装用¦304 SST或ASTM304L 2B 垂直管道安装用¦316 SST或ASTM316L 2B 水平管道安装用¦316 SST或ASTM316L 2B 垂直管道安装用¦无 | 支架安装,2"管装,2“钢管,2''管安装,有,304水平安装支架, 2"横管安装 不锈钢材质, 2"横管安装,支架材质304SS,2″管装平板支架,带2"管支架及U型栓,带，304SS,YES¦304垂直安装支架,2"管垂直安装¦316水平安装支架¦316垂直安装支架¦无,不带,N/A | 无
变送器 | 安装支架 | 安装方式Mounting Type | 304 SST或ASTM304L 2B 水平管道安装用¦304 SST或ASTM304L 2B 垂直管道安装用¦316 SST或ASTM316L 2B 水平管道安装用¦316 SST或ASTM316L 2B 垂直管道安装用¦无 | 支架安装,2"管装,2“钢管,2''管安装,有,304水平安装支架, 2"横管安装 不锈钢材质, 2"横管安装,支架材质304SS,2″管装平板支架,带2"管支架及U型栓,带，304SS,YES¦304垂直安装支架,2"管垂直安装¦316水平安装支架¦316垂直安装支架¦无,不带,N/A | 无
变送器 | 安装支架 | Mounting Brackets 安装支架 | 304 SST或ASTM304L 2B 水平管道安装用¦304 SST或ASTM304L 2B 垂直管道安装用¦316 SST或ASTM316L 2B 水平管道安装用¦316 SST或ASTM316L 2B 垂直管道安装用¦无 | 支架安装,2"管装,2“钢管,2''管安装,有,304水平安装支架, 2"横管安装 不锈钢材质, 2"横管安装,支架材质304SS,2″管装平板支架,带2"管支架及U型栓,带，304SS,YES¦304垂直安装支架,2"管垂直安装¦316水平安装支架¦316垂直安装支架¦无,不带,N/A | 无
变送器 | 安装支架 | 安装支架 Mounting | 304 SST或ASTM304L 2B 水平管道安装用¦304 SST或ASTM304L 2B 垂直管道安装用¦316 SST或ASTM316L 2B 水平管道安装用¦316 SST或ASTM316L 2B 垂直管道安装用¦无 | 支架安装,2"管装,2“钢管,2''管安装,有,304水平安装支架, 2"横管安装 不锈钢材质, 2"横管安装,支架材质304SS,2″管装平板支架,带2"管支架及U型栓,带，304SS,YES¦304垂直安装支架,2"管垂直安装¦316水平安装支架¦316垂直安装支架¦无,不带,N/A | 无
变送器 | 安装支架 | 安装支架Mounting Brackets | 304 SST或ASTM304L 2B 水平管道安装用¦304 SST或ASTM304L 2B 垂直管道安装用¦316 SST或ASTM316L 2B 水平管道安装用¦316 SST或ASTM316L 2B 垂直管道安装用¦无 | 支架安装,2"管装,2“钢管,2''管安装,有,304水平安装支架, 2"横管安装 不锈钢材质, 2"横管安装,支架材质304SS,2″管装平板支架,带2"管支架及U型栓,带，304SS,YES¦304垂直安装支架,2"管垂直安装¦316水平安装支架¦316垂直安装支架¦无,不带,N/A | 无
变送器 | 安装支架 | 安装方式 | 304 SST或ASTM304L 2B 水平管道安装用¦304 SST或ASTM304L 2B 垂直管道安装用¦316 SST或ASTM316L 2B 水平管道安装用¦316 SST或ASTM316L 2B 垂直管道安装用¦无 | 支架安装,2"管装,2“钢管,2''管安装,有,304水平安装支架, 2"横管安装 不锈钢材质, 2"横管安装,支架材质304SS,2″管装平板支架,带2"管支架及U型栓,带，304SS,YES¦304垂直安装支架,2"管垂直安装¦316水平安装支架¦316垂直安装支架¦无,不带,N/A | 无
变送器 | 安装支架 | 安装形式 INSTALLATION TYPE | 304 SST或ASTM304L 2B 水平管道安装用¦304 SST或ASTM304L 2B 垂直管道安装用¦316 SST或ASTM316L 2B 水平管道安装用¦316 SST或ASTM316L 2B 垂直管道安装用¦无 | 支架安装,2"管装,2“钢管,2''管安装,有,304水平安装支架, 2"横管安装 不锈钢材质, 2"横管安装,支架材质304SS,2″管装平板支架,带2"管支架及U型栓,带，304SS,YES¦304垂直安装支架,2"管垂直安装¦316水平安装支架¦316垂直安装支架¦无,不带,N/A | 无
变送器 | 安装支架 | Mounting Bracket 安装支架 | 304 SST或ASTM304L 2B 水平管道安装用¦304 SST或ASTM304L 2B 垂直管道安装用¦316 SST或ASTM316L 2B 水平管道安装用¦316 SST或ASTM316L 2B 垂直管道安装用¦无 | 支架安装,2"管装,2“钢管,2''管安装,有,304水平安装支架, 2"横管安装 不锈钢材质, 2"横管安装,支架材质304SS,2″管装平板支架,带2"管支架及U型栓,带，304SS,YES¦304垂直安装支架,2"管垂直安装¦316水平安装支架¦316垂直安装支架¦无,不带,N/A | 无
变送器 | 安装支架 | 安装方式 INSTALLATION TYPE | 304 SST或ASTM304L 2B 水平管道安装用¦304 SST或ASTM304L 2B 垂直管道安装用¦316 SST或ASTM316L 2B 水平管道安装用¦316 SST或ASTM316L 2B 垂直管道安装用¦无 | 支架安装,2"管装,2“钢管,2''管安装,有,304水平安装支架, 2"横管安装 不锈钢材质, 2"横管安装,支架材质304SS,2″管装平板支架,带2"管支架及U型栓,带，304SS,YES¦304垂直安装支架,2"管垂直安装¦316水平安装支架¦316垂直安装支架¦无,不带,N/A | 无
变送器 | 安装支架 | 安装方式 Mounting Style | 304 SST或ASTM304L 2B 水平管道安装用¦304 SST或ASTM304L 2B 垂直管道安装用¦316 SST或ASTM316L 2B 水平管道安装用¦316 SST或ASTM316L 2B 垂直管道安装用¦无 | 支架安装,2"管装,2“钢管,2''管安装,有,304水平安装支架, 2"横管安装 不锈钢材质, 2"横管安装,支架材质304SS,2″管装平板支架,带2"管支架及U型栓,带，304SS,YES¦304垂直安装支架,2"管垂直安装¦316水平安装支架¦316垂直安装支架¦无,不带,N/A | 无
保护管 | 保护管材质 | 外护套管材质 | 316L不锈钢 | 316L
保护管 | 保护管材质 | 套管材料 Well Material | 316L不锈钢+PTFE | 316L衬PTFE
保护管 | 保护管材质 | 测量元件材质 MEAS. ELEM. MATERIAL | 2205 | 2205
备注 | 备 注REMARKS | 垫片、紧固件配套订货，法兰大小和仪表插深以业主确认为准，表头带散热器
备注 | 备注 | 备注：套管外径最大处不大于32mm
备注 | 备注 | 1.温度计套管对应的短管及法兰材质为S30403。 2.变送器等宜配置外置电涌防护器。卖方负责电涌防护器与电气元件之间的接 线并带必要的接线盒及接线端子。外置电涌防护器符合附件中的要求，外置电涌防护器直接安装在现场仪表上并且不得占用用户 正常使用的电气接口。 3、变送器外壳接地。4、设备成套提供的DN40短管内径为38mm
备注 | 备注 | 说明 Note:仪表出厂时应注明:仪表位号、量程范围等信息,带合格证、质量证明文件、说明书。
备注 | 备注 | 说明 NOTES：注明流速的测温元件,其保护管应按照ASME PTC19.3标准进行振动计算。 法兰连接温度计套管应按照设计压力的1.5倍进行水压实验,并应符合HG/T 20592(B)标准。
备注 | 备注 | 1、供应商应进行套管的频率计算。 2、进行管线吹扫时，套管应先取下后再 吹扫。
备注 | 备注 | 光洁度 Finish |  | 0.8μm或更高
备注 | 备注 | 尾波频率计算 Frenquency of Vortex Shedding Calculation | 外保护管强度计算
备注 | 备注 | 1、铠装套管采用加强管固定的螺纹形式。 2、锥形钻孔套管与铠装保护管保证最小间隙、良好接触、最大间隙小于0.5mm。 3、套管插入深度自法兰密封面起算。
备注 | 备注 | 保护管与法兰连接形式 Well & Flange Connection Type | 法兰安装 | 螺纹+密封焊
备注 | 备注 | 1.第1项温度元件必须与外保护套管插入深度相匹配；
备注 | 备注 | 2.仪表材料适用于海洋性岛屿盐雾环境。仪表提供不锈钢316SS设备标识的铭牌。
备注 | 备注 | 3.所有户外安装的仪表、接线箱等带电设备或部件的最低安装高度应确保在雨季或台风季仪表设备不会被积水浸泡。
备注 | 备注 | 4所有户外安装的电子仪表和接线箱应配设挡雨遮阳罩，最大程度降低雨水和日晒影响。仪表设计应考虑潜在的腐蚀性环境，例如 H2S, 氨基甲酸盐, 氨等。在需要时应选用被NACE 认可的材料。所有电子仪表的印刷集成电路板应具有防潮和耐环境腐蚀措施。（例如：塑封、防腐涂层等）
备注 | 备注 | 5.变送器应根据需要配一体化 LCD 显示表头。
备注 | 备注 | 、仪表带不锈钢铭牌，总体执行厂家标准，但最少要含如下信息：位号、制造商名字、型号、危险区认证、出厂年份、认证机构、量程、供 电电源
备注 | 备注 | 尾流频率/自振频率Strouhal /Immanent Freq. |  | 厂家计算振动频率及应力,根据结果采取防冲折断措施
备注 | 备注 | 强度计算Strength Calculation | Y | Y
备注 | 备注 | 尾流频率/自振频率 Strouhal/Immanent |  | BY MFR
备注 | 备注 | 套管连接头长度 CONNECTION LENGTH "T" | 45mm | 45mm
备注 | 备注 | 接液部件材质认证 Wetted Part Material Certificate EN10204 3.1 |  | Yes
备注 | 备注 | 温度护套计算证书 Calculation Certificate for Thermowell |  | Yes, ASME PTC 19.3 TW-2010
备注 | 备注 | 保护管与法兰连接形式Well&Flange Conn.Type | NPT螺纹＋密封焊 | NPT螺纹＋密封焊
备注 | 备注 | 备注 REMARKS |  | 热电阻与法兰套管(外径Φ16）装配完毕后成套供货
备注 | 备注 | 保护管与法兰连接形式Well Flange Conn.Type | 螺纹+密封焊 | 螺纹+密封焊
备注 | 备注 | 说明 Note: |  | 1.保护套管随温度计成套供货，长度与温度计匹配。
备注 | 备注 | 说明 Note: |  | 2.出厂前外保护管应进行水压力试验和焊缝着色试验，并提供相应测试报告及保护管材质证明。
备注 | 备注 | 保护管与法兰连接形式 Well & Flg. Conn. Type | NPT螺纹+密封焊 | NPT螺纹+密封焊
备注 | 备注 | 环境温度 Ambient Temperature | 2~37.1(℃) | 2~37.1(℃)
备注 | 备注 | （1）表中注明“★”要求供货商完成；
备注 | 备注 | （2）测温元件为铠装热电阻元件（三线制Pt100），采用钻孔式锥形保护套管，套管材质不低于304SS；
备注 | 备注 | （3）法兰标准：HG/T20592-2009
备注 | 备注 | 备 注 REMARKS |  | 成套提供温度计保护套管，带不锈钢电气密封接头，变送器量程0-300℃，带HART通讯协议。
备注 | 备注 NOTES | 2、带不锈钢铭牌和校验报告。
备注 | 备注 NOTES | 3、制造厂成套带：铠装电缆密封接头，采用双密封（Ex de），材质黄铜镀镍，采用弹性密封圈进行电缆密封。
备注 | 备注 NOTES | 4、套管的结构和长度应进行工艺流速状况下的频率及应力计算。套管的 “谐振”频率（通常指”Strouhal”或 “VanKarmanTrail”）不应超过固有频率的 80%。
备注 | 备注 REMARKS | 1.(*)制造厂商提供；2.接线盒选弹簧压着式；3.仪表自带套管； | 弹簧压紧式
备注 | 备注 REMARKS | 1.装置在海边,仪表外壳注意防腐.2.带数字式表头
变送器 | 变送器异常时的输出方向LOW侧设定 | 故障报警低输出,变送器异常时的输出方向LOW侧设定 | 将异常时的输出值设定在LOW侧(-5%，3.2 mA DC或以下)将传感器断偶的输出值设定在LOW侧(-2.5%，3.6 mA DC) | 低 | 变送器默认设置，无需附加码
温度传感器 | 插入深度 | 元件插深 | 实际长度，单位mm | 100 |  |  |  | 有保护管的元件插入深度与保护管相匹配，忽略此项
温度传感器 | 插入深度 | 保护管插入长度 Protecting Tube Insertion Length | 实际长度，单位mm |  |  |  |  | 有保护管的元件插入深度与保护管相匹配，忽略此项
温度传感器 | 插入深度 | 测温元件长度 Sensor Nominal Length | 实际长度，单位mm | 与套管匹配 |  |  |  | 有保护管的元件插入深度与保护管相匹配，忽略此项
温度传感器 | 插入深度 | 插入深度 INSERT LENGTH (mm) | 实际长度，单位mm | 200 |  |  |  | 有保护管的元件插入深度与保护管相匹配，忽略此项
温度传感器 | 插入深度 | 插入深度 INSERT LENGTH(mm) | 实际长度，单位mm | 250 |  |  |  | 有保护管的元件插入深度与保护管相匹配，忽略此项
温度传感器 | 插入深度 | 插入深度 OVERALL/INSER.LENG.(mm) | 实际长度，单位mm | 260 |  |  |  | 有保护管的元件插入深度与保护管相匹配，忽略此项
温度传感器 | 插入深度 | 插入管道深度 Insert Depth | 实际长度，单位mm | 280 |  |  |  | 有保护管的元件插入深度与保护管相匹配，忽略此项
温度传感器 | 插入深度 | 插入深度 Insert Length mm | 实际长度，单位mm | 管道安装（260mm） |  |  |  | 有保护管的元件插入深度与保护管相匹配，忽略此项
温度传感器 | 插入深度 | 插入深度 INSERT LENGTH (inch) | 实际长度，单位mm | 14" |  |  |  | 有保护管的元件插入深度与保护管相匹配，忽略此项
温度传感器 | 插入深度 | 长度 Length | 实际长度，单位mm | 50 mm |  |  |  | 有保护管的元件插入深度与保护管相匹配，忽略此项
温度传感器 | 插入深度 | 元件长度LENGTH《L》 | 实际长度，单位mm | 制造厂标准 |  |  |  | 有保护管的元件插入深度与保护管相匹配，忽略此项
温度传感器 | 插入深度 | Length 长度 | 实际长度，单位mm | 与温度计套管配套Matched with thermowell |  |  |  | 有保护管的元件插入深度与保护管相匹配，忽略此项
温度传感器 | 插入深度 | 测量元件长度 Sensor Length (mm) | 实际长度，单位mm | 匹配套管⻓度 |  |  |  | 有保护管的元件插入深度与保护管相匹配，忽略此项
保护管 | 插入深度 | 插入深度 Insertion Length（mm） | 实际值，单位mm | 200
保护管 | 插入深度 | 螺纹/法兰下长度 Length Below Thread/Flanged | 实际值，单位mm | 见附页"插入长度"
保护管 | 插入深度 | 插入深度mm | 实际值，单位mm | 法兰下端面200mm
保护管 | 插入深度 | 插入深度 Insertion Length (mm) | 实际值，单位mm | 900
保护管 | 插入深度 | 浸入长度（U）in length | 实际值，单位mm | 125mm
温度传感器 | 插入深度 | 适配测温杆长度 Element Length S mm | 实际长度，单位mm | 184 |  |  |  | 有保护管的元件插入深度与保护管相匹配，忽略此项
保护管 | 插入深度 | 插入长度 Insert Length "L" | 实际值，单位mm
保护管 | 插入深度 | 套管插入深度U. INSERT WELL LENGTH (mm) | 实际值，单位mm | 200
温度传感器 | 插入深度 | Insertion Depth/插入深度 | 实际长度，单位mm | 小于100mm |  |  |  | 有保护管的元件插入深度与保护管相匹配，忽略此项
保护管 | 插入深度 | 插入长度 法兰面以下 Well Length(U) From flange to tip | 实际值，单位mm | See list
保护管 | 插入深度 | 螺纹/法兰下长度Len Below Thread /Flanged | 实际值，单位mm | 255mm
温度传感器 | 插入深度 | Element Length | 实际长度，单位mm | fitted with thermowell |  |  |  | 有保护管的元件插入深度与保护管相匹配，忽略此项
温度传感器 | 插入深度 | Extension Wire Length | 实际长度，单位mm |  |  |  |  | 有保护管的元件插入深度与保护管相匹配，忽略此项
保护管 | 插入深度 | Well Immersion "U" | 实际值，单位mm | 450mm
保护管 | 插入深度 | Length Below Thread/Flanged 螺纹/法兰下长度U | 实际值，单位mm | 400mm
温度传感器 | 插入深度 | Immersion | 实际长度，单位mm |  |  |  |  | 有保护管的元件插入深度与保护管相匹配，忽略此项
保护管 | 插入深度 | 保护套管长度 Protective casing length | 实际值，单位mm | 法兰平面以下长度150mm
保护管 | 插入深度 | 插入深度 INSERT LENGTH (mm) | 实际值，单位mm | 450mm
温度传感器 | 插入深度 | 传感器浸入长度 | 实际长度，单位mm | 347mm |  |  |  | 有保护管的元件插入深度与保护管相匹配，忽略此项
保护管 | 插入深度 | 插入长度U | 实际值，单位mm | 300 mm
保护管 | 插入深度 | 插入深度 Well Length | 实际值，单位mm | 含螺纹135mm
温度传感器 | 插入深度 | 插深 | 实际长度，单位mm | 与温井配套 |  |  |  | 有保护管的元件插入深度与保护管相匹配，忽略此项
温度传感器 | 插入深度 | 插入深度 Insert Length l (mm) | 实际长度，单位mm | 150 |  |  |  | 有保护管的元件插入深度与保护管相匹配，忽略此项
温度传感器 | 插入深度 | 插入深度Insert Length l (mm) | 实际长度，单位mm | 250 |  |  |  | 有保护管的元件插入深度与保护管相匹配，忽略此项
保护管 | 插入深度 | 外保护套管长度WELL LENGTH《U》 | 实际值，单位mm | 见下页
保护管 | 插入深度 | 套管插⼊⻓度 WELL INSERTION LENGTH(mm) | 实际值，单位mm | 50
温度传感器 | 插入深度 | 护套插入深度(l) Sheath Insert Length | 实际长度，单位mm | 8mm(*) |  |  |  | 有保护管的元件插入深度与保护管相匹配，忽略此项
温度传感器 | 插入深度 | 插入深度 mm | 实际长度，单位mm | 100 |  |  |  | 有保护管的元件插入深度与保护管相匹配，忽略此项
保护管 | 插入深度 | 套管长度Well Length mm | 600mm | 600（插入设备450mm）
温度传感器 | 插入深度 | 备注 |  | 备注Notes:1：测温元件的插入深度必须与外保护套管的长度相匹配，通过弹簧机构使铠装套端部与外保护套管底部紧密接触。
保护管 | 插入深度 | 套管插入深度 WELL INSERT LENGTH(mm) | 实际值，单位mm | 250
保护管 | 插入深度 | 插入深度L1(mm)☆ | 实际值，单位mm | 360
保护管 | 插入深度 | 插入深度 Insertion Length (mm) “U” | 实际值，单位mm | 400 mm
保护管 | 插入深度 | Insersion Length (U) | 实际值，单位mm | 25
温度传感器 | 插入深度 | 插入长度 (mm) | 实际长度，单位mm | 350 |  |  |  | 有保护管的元件插入深度与保护管相匹配，忽略此项
保护管 | 插入深度 | 插入深度 Length Below Flanged | 实际值，单位mm | 250mm
保护管 | 插入深度 | 螺纹/法兰下长度U Length Below Thread/Flanged | 实际值，单位mm | 150mm
保护管 | 插入深度 | 插入长度Immersion Length (U) | 实际值，单位mm | 见具体仪表要求
温度传感器 | 插入深度 | 插入长度Inserted Length | 实际长度，单位mm | 与外保护管配套 |  |  |  | 有保护管的元件插入深度与保护管相匹配，忽略此项
保护管 | 插入深度 | 插入深度INSERT LENGTH mm | 实际值，单位mm | 350
温度传感器 | 插入深度 | 传感器长度 SENSOR LENGTH | 实际长度，单位mm | 法兰面距容器壁L=200mm，插入水箱内150mm |  |  |  | 有保护管的元件插入深度与保护管相匹配，忽略此项
温度传感器 | 插入深度 | 全长/插入深度 LENGTH/ IN LENGTH (mm) | 实际长度，单位mm | 120 |  |  |  | 有保护管的元件插入深度与保护管相匹配，忽略此项
温度传感器 | 插入深度 | 插入深度INSERT LENGTH mm | 实际长度，单位mm | 26mm |  |  |  | 有保护管的元件插入深度与保护管相匹配，忽略此项
保护管 | 插入深度 | 卡套螺纹连接(与温度计外套管配套)密封面下插深（mm） | 实际值，单位mm | 260
保护管 | 插入深度 | 插入管道内深度（mm） | 实际值，单位mm | 60
保护管 | 插入深度 | 螺纹/法兰以下长度 Len.Below Thread/Flanged (U) | 实际值，单位mm | 250
保护管 | 插入深度 | 插入深度 Insert Len. (D) | 实际值，单位mm | 250
保护管 | 插入深度 | 套管插入长度 WELL INSERTION LENGTH | 实际值，单位mm | see B9262-001-18102-205.3(A)
温度传感器 | 插入深度 | 插入长度Inserted Length (mm) | 实际长度，单位mm | 与外保护套管适配 |  |  |  | 有保护管的元件插入深度与保护管相匹配，忽略此项
保护管 | 插入深度 | *保护管外径Thermowell Diameter:mm | 实际值，单位mm | ≤23mm
保护管 | 插入深度 | 螺纹/法兰/焊接点以下长度Len. Blw. Thread/Flg./Welded(mm) | 实际值，单位mm | 230
保护管 | 插入深度 | 螺纹/法兰下长度U Length BelowThread/Flanged | 实际值，单位mm | 200 mm
保护管 | 插入深度 | 插入深度 Insertion Length “U” | 实际值，单位mm | L=200mm
保护管 | 插入深度 | 外保护套管长度 WELL LENGTH 《U》 | 实际值，单位mm | 400
保护管 | 插入深度 | 套管插入长度 L | 实际值，单位mm | 8mm
保护管 | 插入深度 | 插入长度 Insert Length "U" | 实际值，单位mm | 250mm
保护管 | 插入深度 | 套管插入深度 Well Insert Length (mm) | 实际值，单位mm | 250
温度传感器 | 插入深度 | 插入长度（mm） | 实际长度，单位mm | 垂直 |  |  |  | 有保护管的元件插入深度与保护管相匹配，忽略此项
保护管 | 插入深度 | 外保护套管插入长度 INSERTION LENGTH | 实际值，单位mm | mm
温度传感器 | 插入深度 | 元件长度 Element Length | 实际长度，单位mm | 40mm |  |  |  | 有保护管的元件插入深度与保护管相匹配，忽略此项
温度传感器 | 插入深度 | 插深长度 (mm) | 实际长度，单位mm | 见下表 |  |  |  | 有保护管的元件插入深度与保护管相匹配，忽略此项
温度传感器 | 插入深度 | 全长/插入深度 OVERALL/INSERT LENGTH (mm) | 实际长度，单位mm | L/H/U:365/100/65 |  |  |  | 有保护管的元件插入深度与保护管相匹配，忽略此项
温度传感器 | 插入深度 | 插入深度Depth of Insert mm | 实际长度，单位mm | 与套管匹配 |  |  |  | 有保护管的元件插入深度与保护管相匹配，忽略此项
保护管 | 插入深度 | 插入深度INSERT LENG. | 实际值，单位mm | 175mm
保护管 | 插入深度 | 插入深度U Well Length | 实际值，单位mm | 见次页
温度传感器 | 插入深度 | INSERTION LENGTH/插入深度 | 实际长度，单位mm | 200mm(含螺纹) |  |  |  | 有保护管的元件插入深度与保护管相匹配，忽略此项
保护管 | 插入深度 | 套管插入深度 WELL INSERT LENGTH | 实际值，单位mm | 150
温度传感器 | 插入深度 | 插入深度Insert Length <l> (mm) | 实际长度，单位mm | 制造商标准 |  |  |  | 有保护管的元件插入深度与保护管相匹配，忽略此项
保护管 | 插入深度 | 插入深度Insert Length<U>(mm) | 实际值，单位mm | 200
温度传感器 | 插入深度 | 插入深度 INSERT LENGTH(mm） | 实际长度，单位mm | 200 |  |  |  | 有保护管的元件插入深度与保护管相匹配，忽略此项
温度传感器 | 插入深度 | 套管长度 Stem Length | 实际长度，单位mm | 与外保护管配套匹配 |  |  |  | 有保护管的元件插入深度与保护管相匹配，忽略此项
温度传感器 | 插入深度 | 插入深度L(mm) INSERT LENGTH | 实际长度，单位mm | 400 |  |  |  | 有保护管的元件插入深度与保护管相匹配，忽略此项
温度传感器 | 插入深度 | 保护管插入深度 | 实际长度，单位mm | 200mm |  |  |  | 有保护管的元件插入深度与保护管相匹配，忽略此项
温度传感器 | 插入深度 | Element Length 测温元件长度 | 实际长度，单位mm | 随套管做合适调整 |  |  |  | 有保护管的元件插入深度与保护管相匹配，忽略此项
保护管 | 插入深度 | Insertion Length A 下插入深度A | 实际值，单位mm | 450mm
保护管 | 插入深度 | 插入深度 Insertion Length(mm) | 实际值，单位mm | 300
保护管 | 插入深度 | Len Below Thread/Flanged 螺纹/法兰下长度U | 实际值，单位mm | 200mm
保护管 | 插入深度 | WELL LENGTH( U ) ( mm ) | 实际值，单位mm | 250
温度传感器 | 插入深度 | 插入长度 Immersion Length | 实际长度，单位mm | 285mm/ 1/2"NPT(F) |  |  |  | 有保护管的元件插入深度与保护管相匹配，忽略此项
温度传感器 | 插入深度 | 插深INSERT LENGTH, U=xx (mm) | 实际长度，单位mm | U=400 |  |  |  | 有保护管的元件插入深度与保护管相匹配，忽略此项
温度传感器 | 插入深度 | 套管插入长度 WELL INSERTION LENGTH(mm) | 实际长度，单位mm | N/A |  |  |  | 有保护管的元件插入深度与保护管相匹配，忽略此项
温度传感器 | 插入深度 | 插入深度 ELEMENT LENGTH | 实际长度，单位mm |  |  |  |  | 有保护管的元件插入深度与保护管相匹配，忽略此项
保护管 | 插入深度 | 插入深度 LENGTH <<U>> | 实际值，单位mm | 160mm
保护管 | 插入深度 | 插入深度Well Length U (mm) | 400mm | 400（凸台高度150）
保护管 | 插入深度 | 套管插入深度INSERT WELL LENGTH (mm) | 实际值，单位mm | 250
保护管 | 插入深度 | 插入深度 INSERT LENGTH Li(mm) | 实际值，单位mm | 300
温度传感器 | 插入深度 | 插入长度 INSERT LENGTH（mm） | 实际长度，单位mm | 与保护管配套 |  |  |  | 有保护管的元件插入深度与保护管相匹配，忽略此项
保护管 | 插入深度 | 插入深度 INSERTION DEPTH（mm） | 实际值，单位mm | 300
保护管 | 传感器连接螺纹 | 连接尺寸 Size | 1/2NPT | 1-1/2″
保护管 | 传感器连接螺纹 | 元件连接尺寸 Internal Conn. Size | 1/2NPT | 1/2″NPT(F)
保护管 | 传感器连接螺纹 | 元件连接尺寸Element Con. Sizing | 1/2NPT | 1/2"NPT(F)
保护管 | 传感器连接螺纹 | 套管内部连接规格 Internal Conn. Size | 1/2NPT | 1/2NPT
保护管 | 传感器连接螺纹 | 元件连接尺寸 Element Connecting Sizing | M20*1.5 | M20x1.5(F)
保护管 | 传感器连接螺纹 | 与延长段连接with extension connection | 1/2NPT | 1/2"NPT
保护管 | 传感器连接螺纹 | 过程连接 Process Connection | 1/2NPT | 3/4" NPT(M) - 1/2" NPT(F)
保护管 | 传感器连接螺纹 | 工艺连接型式 PROCESS CONNECTING STYLE | 1/2NPT | ASME B16.5 150lbs 1-1/2" RF
保护管 | 传感器连接螺纹 | 连接规格 Size | 1/2NPT | 3/4"
保护管 | 传感器连接螺纹 | 内部连接Internal Conn. | 1/2NPT | 1/2''NPT
保护管 | 传感器连接螺纹 | Internal Connection | 1/2NPT | 1/2" IN. NPT(F)
保护管 | 传感器连接螺纹 | Internal Connection 内部连接 | 1/2NPT | 1/2"NPT (F)
保护管 | 传感器连接螺纹 | Process connection | 1/2NPT | 1/2NPT
保护管 | 传感器连接螺纹 | Threaded 螺纹 | 1/2NPT | 1/2"NPT
保护管 | 传感器连接螺纹 | 仪表与套管连接 I&W Conn. | 1/2NPT | 1/2"NPT
保护管 | 传感器连接螺纹 | 内部连接 | M20x1.5 | M20x1.5(F)
保护管 | 传感器连接螺纹 | 套管内螺纹规格 TW Internal Thread | M20x1.5 | M20x1.5可动螺纹
保护管 | 传感器连接螺纹 | 连接到温度计形式形式 Conn. Type | 1/2NPT | ½ NPT内螺纹
保护管 | 传感器连接螺纹 | 过程连接 Process Connection | M20*1.5 | 固定螺纹M20×1.5
保护管 | 传感器连接螺纹 | 测温元件连接 Element Connection | 1/2" NPT | 1/2" NPT(F)
保护管 | 传感器连接螺纹 | 内部连接 Internal Connection | 1/2" NPT | 1/2" NPT(F)
保护管 | 传感器连接螺纹 | 温度计连接螺纹 ELEMENT CONN. THREAD | 1/2NPT | 厂家标准 | 1/2NPT
保护管 | 传感器连接螺纹 | 元件与套管连接螺纹规格THREAD SIZE | M27×2 | M27×2
保护管 | 传感器连接螺纹 | 内部连Instrument Specification Integral Temperature Transmitter | 1/2"NPT | 1/2" NPT
保护管 | 传感器连接螺纹 | 与温度元件连接形式 Connection to Thermometer | 1/2"NPT | 1/2"NPT(F)
保护管 | 传感器连接螺纹 | 连接规格 Size | M27×2 | M27×2（F）
保护管 | 传感器连接螺纹 | 温度元件连接尺寸 TEMP. ELE. CONN. SIZE | 1/2"NPT | 1/2"NPT(F)
保护管 | 传感器连接螺纹 | 过程连接尺寸 Process Connection Size | 1/2"NPT | 1/2"NPT(M)
保护管 | 传感器连接螺纹 | 仪表连接 Element Conn. | 1/2"NPT | 1/2"NPT(M)
保护管 | 传感器连接螺纹 | 连接螺纹规格 CONN. THREAD STYLE | M20*1.5 | M20×1.5(F) (与温度计接)
变送器 | 传感器输入 | 传感器数量 | 单支输入¦双支输入 | 1,单支¦2,双支 | 同传感器元件数量（单支/双支）
变送器 | 带避雷器 | 浪涌保护器 | 允许电流：最大6000 A (8×20 μs)，反复1000 A (8×20 μs) 100¦ | 带,带装配式浪涌,带电涌保护器,内置,Yes 需要,需要,内置(T1),带，内置,YES¦不带,N/A | 不带 |  | 浪涌保护器、防雷击、过载保护、瞬变电压保护
变送器 | 带避雷器 | 浪涌保护器 Surge Protection Device | 允许电流：最大6000 A (8×20 μs)，反复1000 A (8×20 μs) 100¦ | 带,带装配式浪涌,带电涌保护器,内置,Yes 需要,需要,内置(T1),带，内置,YES¦不带,N/A | 不带 |  | 浪涌保护器、防雷击、过载保护、瞬变电压保护
变送器 | 带避雷器 | 浪涌保护器 S.P.D | 允许电流：最大6000 A (8×20 μs)，反复1000 A (8×20 μs) 100¦ | 带,带装配式浪涌,带电涌保护器,内置,Yes 需要,需要,内置(T1),带，内置,YES¦不带,N/A | 不带 |  | 浪涌保护器、防雷击、过载保护、瞬变电压保护
变送器 | 带避雷器 | 防雷保护 Lightning Protection | 允许电流：最大6000 A (8×20 μs)，反复1000 A (8×20 μs) 100¦ | 带,带装配式浪涌,带电涌保护器,内置,Yes 需要,需要,内置(T1),带，内置,YES¦不带,N/A | 不带 |  | 浪涌保护器、防雷击、过载保护、瞬变电压保护
变送器 | 带避雷器 | 防雷装置/标定证书等 | 允许电流：最大6000 A (8×20 μs)，反复1000 A (8×20 μs) 100¦ | 带,带装配式浪涌,带电涌保护器,内置,Yes 需要,需要,内置(T1),带，内置,YES¦不带,N/A | 不带 |  | 浪涌、防雷、过载、瞬变电压
变送器 | 带避雷器 | 防雷击Lightning Protection | 允许电流：最大6000 A (8×20 μs)，反复1000 A (8×20 μs) 100¦ | 带,带装配式浪涌,带电涌保护器,内置,Yes 需要,需要,内置(T1),带，内置,YES¦不带,N/A | 不带 |  | 浪涌、防雷、过载、瞬变电压
变送器 | 带避雷器 | 防浪涌保护Surge Protection | 允许电流：最大6000 A (8×20 μs)，反复1000 A (8×20 μs) 100¦ | 带,带装配式浪涌,带电涌保护器,内置,Yes 需要,需要,内置(T1),带，内置,YES¦不带,N/A | 不带 |  | 浪涌、防雷、过载、瞬变电压
变送器 | 带避雷器 | 防浪涌保护 Surge Protection | 允许电流：最大6000 A (8×20 μs)，反复1000 A (8×20 μs) 100¦ | 带,带装配式浪涌,带电涌保护器,内置,Yes 需要,需要,内置(T1),带，内置,YES¦不带,N/A | 不带 |  | 浪涌、防雷、过载、瞬变电压
变送器 | 带避雷器 | 电涌保护器 Surge Protector Dev. | 允许电流：最大6000 A (8×20 μs)，反复1000 A (8×20 μs) 100¦ | 带,带装配式浪涌,带电涌保护器,内置,Yes 需要,需要,内置(T1),带，内置,YES¦不带,N/A | 不带 |  | 浪涌、防雷、过载、瞬变电压
变送器 | 带避雷器 | 内置瞬变电压保护Transient Protection |  | YES
变送器 | 带避雷器 | Surge Protection Device防雷保护 | 允许电流：最大6000 A (8×20 μs)，反复1000 A (8×20 μs) 100¦ | 带,带装配式浪涌,带电涌保护器,内置,Yes 需要,需要,内置(T1),带，内置,YES¦不带,N/A | 不带 |  | 浪涌、防雷、过载、瞬变电压
变送器 | 带避雷器 | 内置瞬变电压保护 | 允许电流：最大6000 A (8×20 μs)，反复1000 A (8×20 μs) 100¦ | 带,带装配式浪涌,带电涌保护器,内置,Yes 需要,需要,内置(T1),带，内置,YES¦不带,N/A | 不带 |  | 浪涌、防雷、过载、瞬变电压
变送器 | 带避雷器 | 浪涌保护器Surge Protecttion Device | 允许电流：最大6000 A (8×20 μs)，反复1000 A (8×20 μs) 100¦ | 带,带装配式浪涌,带电涌保护器,内置,Yes 需要,需要,内置(T1),带，内置,YES¦不带,N/A | 不带 |  | 浪涌、防雷、过载、瞬变电压
变送器 | 带避雷器 | 浪涌防护器 Surge Protection Device | 允许电流：最大6000 A (8×20 μs)，反复1000 A (8×20 μs) 100¦ | 带,带装配式浪涌,带电涌保护器,内置,Yes 需要,需要,内置(T1),带，内置,YES¦不带,N/A | 不带 |  | 浪涌、防雷、过载、瞬变电压
变送器 | 带避雷器 | 内置瞬变电压保护Transient Protection | 允许电流：最大6000 A (8×20 μs)，反复1000 A (8×20 μs) 100¦ | 带,带装配式浪涌,带电涌保护器,内置,Yes 需要,需要,内置(T1),带，内置,YES¦不带,N/A | 不带 |  | 浪涌、防雷、过载、瞬变电压
变送器/温度传感器 | 电气接口 | 电气接口 | G1/2 内螺纹¦1/2NPT 内螺纹¦M20 内螺纹 | G1/2 ¦1/2"NPT(F),1/2"NPT(内螺纹),1/2NPT,1/2NPT(F),NPT1/2内螺纹口,NPT1/2",1/2"NPTF,1/2"FNPT,1/2”NPT(F),1/2”NPT,1/2NPT内螺纹,NPT(F)1/2” ,1/2“NPT(F),1/2''NPT,1/2"NPT（F）¦M20×1.5,M20x1.5(F),M20*1.5,M20X1.5,M20×1.5（F）,M20×1.5(F),M20X1.5(F),M20*1.5(F),M20 | 1/2NPT 内螺纹 |  |  | 电气接口螺纹规格关键字G,NPT,M20
变送器/温度传感器 | 电气接口 | 电气接口尺寸 ELEC.CINN.SIZE | G1/2 内螺纹¦1/2NPT 内螺纹¦M20 内螺纹 | G1/2 ¦1/2"NPT(F),1/2"NPT(内螺纹),1/2NPT,1/2NPT(F),NPT1/2内螺纹口,NPT1/2",1/2"NPTF,1/2"FNPT,1/2”NPT(F),1/2”NPT,1/2NPT内螺纹,NPT(F)1/2” ,1/2“NPT(F),1/2''NPT,1/2"NPT（F）¦M20×1.5,M20x1.5(F),M20*1.5,M20X1.5,M20×1.5（F）,M20×1.5(F),M20X1.5(F),M20*1.5(F),M20 | 1/2NPT 内螺纹 |  |  | 电气接口螺纹规格关键字G,NPT,M20
变送器/温度传感器 | 电气接口 | 电气接口规格 Electrical Connection | G1/2 内螺纹¦1/2NPT 内螺纹¦M20 内螺纹 | G1/2 ¦1/2"NPT(F),1/2"NPT(内螺纹),1/2NPT,1/2NPT(F),NPT1/2内螺纹口,NPT1/2",1/2"NPTF,1/2"FNPT,1/2”NPT(F),1/2”NPT,1/2NPT内螺纹,NPT(F)1/2” ,1/2“NPT(F),1/2''NPT,1/2"NPT（F）¦M20×1.5,M20x1.5(F),M20*1.5,M20X1.5,M20×1.5（F）,M20×1.5(F),M20X1.5(F),M20*1.5(F),M20 | 1/2NPT 内螺纹 |  |  | 电气接口螺纹规格关键字G,NPT,M20
变送器/温度传感器 | 电气接口 | 安装螺纹规格 THREAD SIZE/电气接口尺寸 ELEC.CONN.SIZE | M27×2/1/2"NPT | M27×2/1/2"NPT
变送器/温度传感器 | 电气接口 | 电气接口尺寸 | G1/2 内螺纹¦1/2NPT 内螺纹¦M20 内螺纹 | G1/2 ¦1/2"NPT(F),1/2"NPT(内螺纹),1/2NPT,1/2NPT(F),NPT1/2内螺纹口,NPT1/2",1/2"NPTF,1/2"FNPT,1/2”NPT(F),1/2”NPT,1/2NPT内螺纹,NPT(F)1/2” ,1/2“NPT(F),1/2''NPT,1/2"NPT（F）¦M20×1.5,M20x1.5(F),M20*1.5,M20X1.5,M20×1.5（F）,M20×1.5(F),M20X1.5(F),M20*1.5(F),M20 | 1/2NPT 内螺纹 |  |  | 电气接口螺纹规格关键字G,NPT,M20
变送器/温度传感器 | 电气接口 | 电气接口尺寸 ELEC. CONN. SIZE | G1/2 内螺纹¦1/2NPT 内螺纹¦M20 内螺纹 | G1/2 ¦1/2"NPT(F),1/2"NPT(内螺纹),1/2NPT,1/2NPT(F),NPT1/2内螺纹口,NPT1/2",1/2"NPTF,1/2"FNPT,1/2”NPT(F),1/2”NPT,1/2NPT内螺纹,NPT(F)1/2” ,1/2“NPT(F),1/2''NPT,1/2"NPT（F）¦M20×1.5,M20x1.5(F),M20*1.5,M20X1.5,M20×1.5（F）,M20×1.5(F),M20X1.5(F),M20*1.5(F),M20 | 1/2NPT 内螺纹 |  |  | 电气接口螺纹规格关键字G,NPT,M20
变送器/温度传感器 | 电气接口 | 电气连接 Electrical Connection | G1/2 内螺纹¦1/2NPT 内螺纹¦M20 内螺纹 | G1/2 ¦1/2"NPT(F),1/2"NPT(内螺纹),1/2NPT,1/2NPT(F),NPT1/2内螺纹口,NPT1/2",1/2"NPTF,1/2"FNPT,1/2”NPT(F),1/2”NPT,1/2NPT内螺纹,NPT(F)1/2” ,1/2“NPT(F),1/2''NPT,1/2"NPT（F）¦M20×1.5,M20x1.5(F),M20*1.5,M20X1.5,M20×1.5（F）,M20×1.5(F),M20X1.5(F),M20*1.5(F),M20 | 1/2NPT 内螺纹 |  |  | 电气接口螺纹规格关键字G,NPT,M20
变送器/温度传感器 | 电气接口 | 电气连接 Elec.Conn | G1/2 内螺纹¦1/2NPT 内螺纹¦M20 内螺纹 | G1/2 ¦1/2"NPT(F),1/2"NPT(内螺纹),1/2NPT,1/2NPT(F),NPT1/2内螺纹口,NPT1/2",1/2"NPTF,1/2"FNPT,1/2”NPT(F),1/2”NPT,1/2NPT内螺纹,NPT(F)1/2” ,1/2“NPT(F),1/2''NPT,1/2"NPT（F）¦M20×1.5,M20x1.5(F),M20*1.5,M20X1.5,M20×1.5（F）,M20×1.5(F),M20X1.5(F),M20*1.5(F),M20 | 1/2NPT 内螺纹 |  |  | 电气接口螺纹规格关键字G,NPT,M20
变送器/温度传感器 | 电气接口 | 电气连接 Elec.Conn. | G1/2 内螺纹¦1/2NPT 内螺纹¦M20 内螺纹 | G1/2 ¦1/2"NPT(F),1/2"NPT(内螺纹),1/2NPT,1/2NPT(F),NPT1/2内螺纹口,NPT1/2",1/2"NPTF,1/2"FNPT,1/2”NPT(F),1/2”NPT,1/2NPT内螺纹,NPT(F)1/2” ,1/2“NPT(F),1/2''NPT,1/2"NPT（F）¦M20×1.5,M20x1.5(F),M20*1.5,M20X1.5,M20×1.5（F）,M20×1.5(F),M20X1.5(F),M20*1.5(F),M20 | 1/2NPT 内螺纹 |  |  | 电气接口螺纹规格关键字G,NPT,M20
变送器/温度传感器 | 电气接口 | 变送器电气接口 electrical connection | G1/2 内螺纹¦1/2NPT 内螺纹¦M20 内螺纹 | G1/2 ¦1/2"NPT(F),1/2"NPT(内螺纹),1/2NPT,1/2NPT(F),NPT1/2内螺纹口,NPT1/2",1/2"NPTF,1/2"FNPT,1/2”NPT(F),1/2”NPT,1/2NPT内螺纹,NPT(F)1/2” ,1/2“NPT(F),1/2''NPT,1/2"NPT（F）¦M20×1.5,M20x1.5(F),M20*1.5,M20X1.5,M20×1.5（F）,M20×1.5(F),M20X1.5(F),M20*1.5(F),M20 | 1/2NPT 内螺纹 |  |  | 电气接口螺纹规格关键字G,NPT,M20
变送器/温度传感器 | 电气接口 | 电气接口 Elec.Conn. | G1/2 内螺纹¦1/2NPT 内螺纹¦M20 内螺纹 | G1/2 ¦1/2"NPT(F),1/2"NPT(内螺纹),1/2NPT,1/2NPT(F),NPT1/2内螺纹口,NPT1/2",1/2"NPTF,1/2"FNPT,1/2”NPT(F),1/2”NPT,1/2NPT内螺纹,NPT(F)1/2” ,1/2“NPT(F),1/2''NPT,1/2"NPT（F）¦M20×1.5,M20x1.5(F),M20*1.5,M20X1.5,M20×1.5（F）,M20×1.5(F),M20X1.5(F),M20*1.5(F),M20 | 1/2NPT 内螺纹 |  |  | 电气接口螺纹规格关键字G,NPT,M20
变送器/温度传感器 | 电气接口 | 电气接口Elc.Conn. | 1/2NPT
变送器/温度传感器 | 电气接口 | 电气接口尺寸 ELEC.CONN.SIZE | G1/2 内螺纹¦1/2NPT 内螺纹¦M20 内螺纹 | G1/2 ¦1/2"NPT(F),1/2"NPT(内螺纹),1/2NPT,1/2NPT(F),NPT1/2内螺纹口,NPT1/2",1/2"NPTF,1/2"FNPT,1/2”NPT(F),1/2”NPT,1/2NPT内螺纹,NPT(F)1/2” ,1/2“NPT(F),1/2''NPT,1/2"NPT（F）¦M20×1.5,M20x1.5(F),M20*1.5,M20X1.5,M20×1.5（F）,M20×1.5(F),M20X1.5(F),M20*1.5(F),M20 | 1/2NPT 内螺纹 |  |  | 电气接口螺纹规格关键字G,NPT,M20
变送器/温度传感器 | 电气接口 | 电气连接接口 Electrical Connection Size | G1/2 内螺纹¦1/2NPT 内螺纹¦M20 内螺纹 | G1/2 ¦1/2"NPT(F),1/2"NPT(内螺纹),1/2NPT,1/2NPT(F),NPT1/2内螺纹口,NPT1/2",1/2"NPTF,1/2"FNPT,1/2”NPT(F),1/2”NPT,1/2NPT内螺纹,NPT(F)1/2” ,1/2“NPT(F),1/2''NPT,1/2"NPT（F）¦M20×1.5,M20x1.5(F),M20*1.5,M20X1.5,M20×1.5（F）,M20×1.5(F),M20X1.5(F),M20*1.5(F),M20 | 1/2NPT 内螺纹 |  |  | 电气接口螺纹规格关键字G,NPT,M20
变送器/温度传感器 | 电气接口 | 电气连接 Elec. Conn. | G1/2 内螺纹¦1/2NPT 内螺纹¦M20 内螺纹 | G1/2 ¦1/2"NPT(F),1/2"NPT(内螺纹),1/2NPT,1/2NPT(F),NPT1/2内螺纹口,NPT1/2",1/2"NPTF,1/2"FNPT,1/2”NPT(F),1/2”NPT,1/2NPT内螺纹,NPT(F)1/2” ,1/2“NPT(F),1/2''NPT,1/2"NPT（F）¦M20×1.5,M20x1.5(F),M20*1.5,M20X1.5,M20×1.5（F）,M20×1.5(F),M20X1.5(F),M20*1.5(F),M20 | 1/2NPT 内螺纹 |  |  | 电气接口螺纹规格关键字G,NPT,M20
变送器/温度传感器 | 电气接口 | 电气接口 Electrical Conn. | G1/2 内螺纹¦1/2NPT 内螺纹¦M20 内螺纹 | G1/2 ¦1/2"NPT(F),1/2"NPT(内螺纹),1/2NPT,1/2NPT(F),NPT1/2内螺纹口,NPT1/2",1/2"NPTF,1/2"FNPT,1/2”NPT(F),1/2”NPT,1/2NPT内螺纹,NPT(F)1/2” ,1/2“NPT(F),1/2''NPT,1/2"NPT（F）¦M20×1.5,M20x1.5(F),M20*1.5,M20X1.5,M20×1.5（F）,M20×1.5(F),M20X1.5(F),M20*1.5(F),M20 | 1/2NPT 内螺纹 |  |  | 电气接口螺纹规格关键字G,NPT,M20
变送器/温度传感器 | 电气接口 | 电器连接Electrical Connection | G1/2 内螺纹¦1/2NPT 内螺纹¦M20 内螺纹 | G1/2 ¦1/2"NPT(F),1/2"NPT(内螺纹),1/2NPT,1/2NPT(F),NPT1/2内螺纹口,NPT1/2",1/2"NPTF,1/2"FNPT,1/2”NPT(F),1/2”NPT,1/2NPT内螺纹,NPT(F)1/2” ,1/2“NPT(F),1/2''NPT,1/2"NPT（F）¦M20×1.5,M20x1.5(F),M20*1.5,M20X1.5,M20×1.5（F）,M20×1.5(F),M20X1.5(F),M20*1.5(F),M20 | 1/2NPT 内螺纹 |  |  | 电气接口螺纹规格关键字G,NPT,M20
变送器/温度传感器 | 电气接口 | Elec. Conn. 电气接口 | G1/2 内螺纹¦1/2NPT 内螺纹¦M20 内螺纹 | G1/2 ¦1/2"NPT(F),1/2"NPT(内螺纹),1/2NPT,1/2NPT(F),NPT1/2内螺纹口,NPT1/2",1/2"NPTF,1/2"FNPT,1/2”NPT(F),1/2”NPT,1/2NPT内螺纹,NPT(F)1/2” ,1/2“NPT(F),1/2''NPT,1/2"NPT（F）¦M20×1.5,M20x1.5(F),M20*1.5,M20X1.5,M20×1.5（F）,M20×1.5(F),M20X1.5(F),M20*1.5(F),M20 | 1/2NPT 内螺纹 |  |  | 电气接口螺纹规格关键字G,NPT,M20
变送器/温度传感器 | 电气接口 | 电气接口 Elec. Conn. | 1/2NPT
变送器/温度传感器 | 电气接口 | 电气接口 Electrical Connection Size | G1/2 内螺纹¦1/2NPT 内螺纹¦M20 内螺纹 | G1/2 ¦1/2"NPT(F),1/2"NPT(内螺纹),1/2NPT,1/2NPT(F),NPT1/2内螺纹口,NPT1/2",1/2"NPTF,1/2"FNPT,1/2”NPT(F),1/2”NPT,1/2NPT内螺纹,NPT(F)1/2” ,1/2“NPT(F),1/2''NPT,1/2"NPT（F）¦M20×1.5,M20x1.5(F),M20*1.5,M20X1.5,M20×1.5（F）,M20×1.5(F),M20X1.5(F),M20*1.5(F),M20 | 1/2NPT 内螺纹 |  |  | 电气接口螺纹规格关键字G,NPT,M20
变送器/温度传感器 | 电气接口 | 电气接口 Conduit Conn. | G1/2 内螺纹¦1/2NPT 内螺纹¦M20 内螺纹 | G1/2 ¦1/2"NPT(F),1/2"NPT(内螺纹),1/2NPT,1/2NPT(F),NPT1/2内螺纹口,NPT1/2",1/2"NPTF,1/2"FNPT,1/2”NPT(F),1/2”NPT,1/2NPT内螺纹,NPT(F)1/2” ,1/2“NPT(F),1/2''NPT,1/2"NPT（F）¦M20×1.5,M20x1.5(F),M20*1.5,M20X1.5,M20×1.5（F）,M20×1.5(F),M20X1.5(F),M20*1.5(F),M20 | 1/2NPT 内螺纹 |  |  | 电气接口螺纹规格关键字G,NPT,M20
变送器/温度传感器 | 电气接口 | 电气连接 electric connection | G1/2 内螺纹¦1/2NPT 内螺纹¦M20 内螺纹 | G1/2 ¦1/2"NPT(F),1/2"NPT(内螺纹),1/2NPT,1/2NPT(F),NPT1/2内螺纹口,NPT1/2",1/2"NPTF,1/2"FNPT,1/2”NPT(F),1/2”NPT,1/2NPT内螺纹,NPT(F)1/2” ,1/2“NPT(F),1/2''NPT,1/2"NPT（F）¦M20×1.5,M20x1.5(F),M20*1.5,M20X1.5,M20×1.5（F）,M20×1.5(F),M20X1.5(F),M20*1.5(F),M20 | 1/2NPT 内螺纹 |  |  | 电气接口螺纹规格关键字G,NPT,M20
变送器/温度传感器 | 电气接口 | 电气接口Elec. Conn. | G1/2 内螺纹¦1/2NPT 内螺纹¦M20 内螺纹 | G1/2 ¦1/2"NPT(F),1/2"NPT(内螺纹),1/2NPT,1/2NPT(F),NPT1/2内螺纹口,NPT1/2",1/2"NPTF,1/2"FNPT,1/2”NPT(F),1/2”NPT,1/2NPT内螺纹,NPT(F)1/2” ,1/2“NPT(F),1/2''NPT,1/2"NPT（F）¦M20×1.5,M20x1.5(F),M20*1.5,M20X1.5,M20×1.5（F）,M20×1.5(F),M20X1.5(F),M20*1.5(F),M20 | 1/2NPT 内螺纹 |  |  | 电气接口螺纹规格关键字G,NPT,M20
变送器/温度传感器 | 电气接口 | Electrical connection/电气接口 | G1/2 内螺纹¦1/2NPT 内螺纹¦M20 内螺纹 | G1/2 ¦1/2"NPT(F),1/2"NPT(内螺纹),1/2NPT,1/2NPT(F),NPT1/2内螺纹口,NPT1/2",1/2"NPTF,1/2"FNPT,1/2”NPT(F),1/2”NPT,1/2NPT内螺纹,NPT(F)1/2” ,1/2“NPT(F),1/2''NPT,1/2"NPT（F）¦M20×1.5,M20x1.5(F),M20*1.5,M20X1.5,M20×1.5（F）,M20×1.5(F),M20X1.5(F),M20*1.5(F),M20 | 1/2NPT 内螺纹 |  |  | 电气接口螺纹规格关键字G,NPT,M20
变送器/温度传感器 | 电气接口 | Electrical Connection 电气接口 | G1/2 内螺纹¦1/2NPT 内螺纹¦M20 内螺纹 | G1/2 ¦1/2"NPT(F),1/2"NPT(内螺纹),1/2NPT,1/2NPT(F),NPT1/2内螺纹口,NPT1/2",1/2"NPTF,1/2"FNPT,1/2”NPT(F),1/2”NPT,1/2NPT内螺纹,NPT(F)1/2” ,1/2“NPT(F),1/2''NPT,1/2"NPT（F）¦M20×1.5,M20x1.5(F),M20*1.5,M20X1.5,M20×1.5（F）,M20×1.5(F),M20X1.5(F),M20*1.5(F),M20 | 1/2NPT 内螺纹 |  |  | 电气接口螺纹规格关键字G,NPT,M20
变送器/温度传感器 | 电气接口 | Electrical connection | G1/2 内螺纹¦1/2NPT 内螺纹¦M20 内螺纹 | G1/2 ¦1/2"NPT(F),1/2"NPT(内螺纹),1/2NPT,1/2NPT(F),NPT1/2内螺纹口,NPT1/2",1/2"NPTF,1/2"FNPT,1/2”NPT(F),1/2”NPT,1/2NPT内螺纹,NPT(F)1/2” ,1/2“NPT(F),1/2''NPT,1/2"NPT（F）¦M20×1.5,M20x1.5(F),M20*1.5,M20X1.5,M20×1.5（F）,M20×1.5(F),M20X1.5(F),M20*1.5(F),M20 | 1/2NPT 内螺纹 |  |  | 电气接口螺纹规格关键字G,NPT,M20
变送器/温度传感器 | 电气接口 | Conduit Connection Size 电气连接尺寸 | G1/2 内螺纹¦1/2NPT 内螺纹¦M20 内螺纹 | G1/2 ¦1/2"NPT(F),1/2"NPT(内螺纹),1/2NPT,1/2NPT(F),NPT1/2内螺纹口,NPT1/2",1/2"NPTF,1/2"FNPT,1/2”NPT(F),1/2”NPT,1/2NPT内螺纹,NPT(F)1/2” ,1/2“NPT(F),1/2''NPT,1/2"NPT（F）¦M20×1.5,M20x1.5(F),M20*1.5,M20X1.5,M20×1.5（F）,M20×1.5(F),M20X1.5(F),M20*1.5(F),M20 | 1/2NPT 内螺纹 |  |  | 电气接口螺纹规格关键字G,NPT,M20
变送器/温度传感器 | 电气接口 | 电气接口 Cable Conn. | G1/2 内螺纹¦1/2NPT 内螺纹¦M20 内螺纹 | G1/2 ¦1/2"NPT(F),1/2"NPT(内螺纹),1/2NPT,1/2NPT(F),NPT1/2内螺纹口,NPT1/2",1/2"NPTF,1/2"FNPT,1/2”NPT(F),1/2”NPT,1/2NPT内螺纹,NPT(F)1/2” ,1/2“NPT(F),1/2''NPT,1/2"NPT（F）¦M20×1.5,M20x1.5(F),M20*1.5,M20X1.5,M20×1.5（F）,M20×1.5(F),M20X1.5(F),M20*1.5(F),M20 | 1/2NPT 内螺纹 |  |  | 电气接口螺纹规格关键字G,NPT,M20
变送器/温度传感器 | 电气接口 | 电气接口尺寸ELEC. CONN. SIZE | G1/2 内螺纹¦1/2NPT 内螺纹¦M20 内螺纹 | G1/2 ¦1/2"NPT(F),1/2"NPT(内螺纹),1/2NPT,1/2NPT(F),NPT1/2内螺纹口,NPT1/2",1/2"NPTF,1/2"FNPT,1/2”NPT(F),1/2”NPT,1/2NPT内螺纹,NPT(F)1/2” ,1/2“NPT(F),1/2''NPT,1/2"NPT（F）¦M20×1.5,M20x1.5(F),M20*1.5,M20X1.5,M20×1.5（F）,M20×1.5(F),M20X1.5(F),M20*1.5(F),M20 | 1/2NPT 内螺纹 |  |  | 电气接口螺纹规格关键字G,NPT,M20
变送器/温度传感器 | 电气接口 | 过程接口 | G1/2 内螺纹¦1/2NPT 内螺纹¦M20 内螺纹 | G1/2 ¦1/2"NPT(F),1/2"NPT(内螺纹),1/2NPT,1/2NPT(F),NPT1/2内螺纹口,NPT1/2",1/2"NPTF,1/2"FNPT,1/2”NPT(F),1/2”NPT,1/2NPT内螺纹,NPT(F)1/2” ,1/2“NPT(F),1/2''NPT,1/2"NPT（F）¦M20×1.5,M20x1.5(F),M20*1.5,M20X1.5,M20×1.5（F）,M20×1.5(F),M20X1.5(F),M20*1.5(F),M20 | 1/2NPT 内螺纹 |  |  | 电气接口螺纹规格关键字G,NPT,M20
变送器/温度传感器 | 电气接口 | 电缆接口 | G1/2 内螺纹¦1/2NPT 内螺纹¦M20 内螺纹 | G1/2 ¦1/2"NPT(F),1/2"NPT(内螺纹),1/2NPT,1/2NPT(F),NPT1/2内螺纹口,NPT1/2",1/2"NPTF,1/2"FNPT,1/2”NPT(F),1/2”NPT,1/2NPT内螺纹,NPT(F)1/2” ,1/2“NPT(F),1/2''NPT,1/2"NPT（F）¦M20×1.5,M20x1.5(F),M20*1.5,M20X1.5,M20×1.5（F）,M20×1.5(F),M20X1.5(F),M20*1.5(F),M20 | 1/2NPT 内螺纹 |  |  | 电气接口螺纹规格关键字G,NPT,M20
变送器/温度传感器 | 电气接口 | 电气接口尺寸 CONDUIT SIZE | G1/2 内螺纹¦1/2NPT 内螺纹¦M20 内螺纹 | G1/2 ¦1/2"NPT(F),1/2"NPT(内螺纹),1/2NPT,1/2NPT(F),NPT1/2内螺纹口,NPT1/2",1/2"NPTF,1/2"FNPT,1/2”NPT(F),1/2”NPT,1/2NPT内螺纹,NPT(F)1/2” ,1/2“NPT(F),1/2''NPT,1/2"NPT（F）¦M20×1.5,M20x1.5(F),M20*1.5,M20X1.5,M20×1.5（F）,M20×1.5(F),M20X1.5(F),M20*1.5(F),M20 | 1/2NPT 内螺纹 |  |  | 电气接口螺纹规格关键字G,NPT,M20
变送器/温度传感器 | 电气接口 | CABLE CONDUIT | G1/2 内螺纹¦1/2NPT 内螺纹¦M20 内螺纹 | G1/2 ¦1/2"NPT(F),1/2"NPT(内螺纹),1/2NPT,1/2NPT(F),NPT1/2内螺纹口,NPT1/2",1/2"NPTF,1/2"FNPT,1/2”NPT(F),1/2”NPT,1/2NPT内螺纹,NPT(F)1/2” ,1/2“NPT(F),1/2''NPT,1/2"NPT（F）¦M20×1.5,M20x1.5(F),M20*1.5,M20X1.5,M20×1.5（F）,M20×1.5(F),M20X1.5(F),M20*1.5(F),M20 | 1/2NPT 内螺纹 |  |  | 电气接口螺纹规格关键字G,NPT,M20
变送器/温度传感器 | 电气接口 | 电气接口Cable Entry | G1/2 内螺纹¦1/2NPT 内螺纹¦M20 内螺纹 | G1/2 ¦1/2"NPT(F),1/2"NPT(内螺纹),1/2NPT,1/2NPT(F),NPT1/2内螺纹口,NPT1/2",1/2"NPTF,1/2"FNPT,1/2”NPT(F),1/2”NPT,1/2NPT内螺纹,NPT(F)1/2” ,1/2“NPT(F),1/2''NPT,1/2"NPT（F）¦M20×1.5,M20x1.5(F),M20*1.5,M20X1.5,M20×1.5（F）,M20×1.5(F),M20X1.5(F),M20*1.5(F),M20 | 1/2NPT 内螺纹 |  |  | 电气接口螺纹规格关键字G,NPT,M20
变送器/温度传感器 | 电气接口 | 电⽓接⼝尺⼨ ELEC.CONN.SIZE | 1/2"NPT
变送器/温度传感器 | 电气接口 | 电气接口Electrical Conn. | G1/2 内螺纹¦1/2NPT 内螺纹¦M20 内螺纹 | G1/2 ¦1/2"NPT(F),1/2"NPT(内螺纹),1/2NPT,1/2NPT(F),NPT1/2内螺纹口,NPT1/2",1/2"NPTF,1/2"FNPT,1/2”NPT(F),1/2”NPT,1/2NPT内螺纹,NPT(F)1/2” ,1/2“NPT(F),1/2''NPT,1/2"NPT（F）¦M20×1.5,M20x1.5(F),M20*1.5,M20X1.5,M20×1.5（F）,M20×1.5(F),M20X1.5(F),M20*1.5(F),M20 | 1/2NPT 内螺纹 |  |  | 电气接口螺纹规格关键字G,NPT,M20
变送器/温度传感器 | 电气接口 | Conduit Connection (Cable Entry) | G1/2 内螺纹¦1/2NPT 内螺纹¦M20 内螺纹 | G1/2 ¦1/2"NPT(F),1/2"NPT(内螺纹),1/2NPT,1/2NPT(F),NPT1/2内螺纹口,NPT1/2",1/2"NPTF,1/2"FNPT,1/2”NPT(F),1/2”NPT,1/2NPT内螺纹,NPT(F)1/2” ,1/2“NPT(F),1/2''NPT,1/2"NPT（F）¦M20×1.5,M20x1.5(F),M20*1.5,M20X1.5,M20×1.5（F）,M20×1.5(F),M20X1.5(F),M20*1.5(F),M20 | 1/2NPT 内螺纹 |  |  | 电气接口螺纹规格关键字G,NPT,M20
变送器/温度传感器 | 电气接口 | 电气接口 Elec.Conn.Size | G1/2 内螺纹¦1/2NPT 内螺纹¦M20 内螺纹 | G1/2 ¦1/2"NPT(F),1/2"NPT(内螺纹),1/2NPT,1/2NPT(F),NPT1/2内螺纹口,NPT1/2",1/2"NPTF,1/2"FNPT,1/2”NPT(F),1/2”NPT,1/2NPT内螺纹,NPT(F)1/2” ,1/2“NPT(F),1/2''NPT,1/2"NPT（F）¦M20×1.5,M20x1.5(F),M20*1.5,M20X1.5,M20×1.5（F）,M20×1.5(F),M20X1.5(F),M20*1.5(F),M20 | 1/2NPT 内螺纹 |  |  | 电气接口螺纹规格关键字G,NPT,M20
变送器/温度传感器 | 电气接口 | 电气接口Conduit Connection | G1/2 内螺纹¦1/2NPT 内螺纹¦M20 内螺纹 | G1/2 ¦1/2"NPT(F),1/2"NPT(内螺纹),1/2NPT,1/2NPT(F),NPT1/2内螺纹口,NPT1/2",1/2"NPTF,1/2"FNPT,1/2”NPT(F),1/2”NPT,1/2NPT内螺纹,NPT(F)1/2” ,1/2“NPT(F),1/2''NPT,1/2"NPT（F）¦M20×1.5,M20x1.5(F),M20*1.5,M20X1.5,M20×1.5（F）,M20×1.5(F),M20X1.5(F),M20*1.5(F),M20 | 1/2NPT 内螺纹 |  |  | 电气接口螺纹规格关键字G,NPT,M20
变送器/温度传感器 | 电气接口 | 电气接口 Electrical Interface | G1/2 内螺纹¦1/2NPT 内螺纹¦M20 内螺纹 | G1/2 ¦1/2"NPT(F),1/2"NPT(内螺纹),1/2NPT,1/2NPT(F),NPT1/2内螺纹口,NPT1/2",1/2"NPTF,1/2"FNPT,1/2”NPT(F),1/2”NPT,1/2NPT内螺纹,NPT(F)1/2” ,1/2“NPT(F),1/2''NPT,1/2"NPT（F）¦M20×1.5,M20x1.5(F),M20*1.5,M20X1.5,M20×1.5（F）,M20×1.5(F),M20X1.5(F),M20*1.5(F),M20 | 1/2NPT 内螺纹 |  |  | 电气接口螺纹规格关键字G,NPT,M20
变送器/温度传感器 | 电气接口 | 电气接口尺寸 ELEC. CONNECTION SIZE | G1/2 内螺纹¦1/2NPT 内螺纹¦M20 内螺纹 | G1/2 ¦1/2"NPT(F),1/2"NPT(内螺纹),1/2NPT,1/2NPT(F),NPT1/2内螺纹口,NPT1/2",1/2"NPTF,1/2"FNPT,1/2”NPT(F),1/2”NPT,1/2NPT内螺纹,NPT(F)1/2” ,1/2“NPT(F),1/2''NPT,1/2"NPT（F）¦M20×1.5,M20x1.5(F),M20*1.5,M20X1.5,M20×1.5（F）,M20×1.5(F),M20X1.5(F),M20*1.5(F),M20 | 1/2NPT 内螺纹 |  |  | 电气接口螺纹规格关键字G,NPT,M20
变送器/温度传感器 | 电气接口 | Cable Entry | G1/2 内螺纹¦1/2NPT 内螺纹¦M20 内螺纹 | G1/2 ¦1/2"NPT(F),1/2"NPT(内螺纹),1/2NPT,1/2NPT(F),NPT1/2内螺纹口,NPT1/2",1/2"NPTF,1/2"FNPT,1/2”NPT(F),1/2”NPT,1/2NPT内螺纹,NPT(F)1/2” ,1/2“NPT(F),1/2''NPT,1/2"NPT（F）¦M20×1.5,M20x1.5(F),M20*1.5,M20X1.5,M20×1.5（F）,M20×1.5(F),M20X1.5(F),M20*1.5(F),M20 | 1/2NPT 内螺纹 |  |  | 电气接口螺纹规格关键字G,NPT,M20
变送器/温度传感器 | 电气接口 | 电气接口尺寸 ELEC.CONN. SIZE | G1/2 内螺纹¦1/2NPT 内螺纹¦M20 内螺纹 | G1/2 ¦1/2"NPT(F),1/2"NPT(内螺纹),1/2NPT,1/2NPT(F),NPT1/2内螺纹口,NPT1/2",1/2"NPTF,1/2"FNPT,1/2”NPT(F),1/2”NPT,1/2NPT内螺纹,NPT(F)1/2” ,1/2“NPT(F),1/2''NPT,1/2"NPT（F）¦M20×1.5,M20x1.5(F),M20*1.5,M20X1.5,M20×1.5（F）,M20×1.5(F),M20X1.5(F),M20*1.5(F),M20 | 1/2NPT 内螺纹 |  |  | 电气接口螺纹规格关键字G,NPT,M20
变送器/温度传感器 | 电气接口 | 电气连接尺寸 | G1/2 内螺纹¦1/2NPT 内螺纹¦M20 内螺纹 | G1/2 ¦1/2"NPT(F),1/2"NPT(内螺纹),1/2NPT,1/2NPT(F),NPT1/2内螺纹口,NPT1/2",1/2"NPTF,1/2"FNPT,1/2”NPT(F),1/2”NPT,1/2NPT内螺纹,NPT(F)1/2” ,1/2“NPT(F),1/2''NPT,1/2"NPT（F）¦M20×1.5,M20x1.5(F),M20*1.5,M20X1.5,M20×1.5（F）,M20×1.5(F),M20X1.5(F),M20*1.5(F),M20 | 1/2NPT 内螺纹 |  |  | 电气接口螺纹规格关键字G,NPT,M20
变送器/温度传感器 | 电气接口 | 与温度元件连接尺寸 Conn. With Element | G1/2 内螺纹¦1/2NPT 内螺纹¦M20 内螺纹 | G1/2 ¦1/2"NPT(F),1/2"NPT(内螺纹),1/2NPT,1/2NPT(F),NPT1/2内螺纹口,NPT1/2",1/2"NPTF,1/2"FNPT,1/2”NPT(F),1/2”NPT,1/2NPT内螺纹,NPT(F)1/2” ,1/2“NPT(F),1/2''NPT,1/2"NPT（F）¦M20×1.5,M20x1.5(F),M20*1.5,M20X1.5,M20×1.5（F）,M20×1.5(F),M20X1.5(F),M20*1.5(F),M20 | 1/2NPT 内螺纹 |  |  | 电气接口螺纹规格关键字G,NPT,M20
变送器/温度传感器 | 电气接口 | 电气接口尺寸ELECTRICAL CONN. SIZE | G1/2 内螺纹¦1/2NPT 内螺纹¦M20 内螺纹 | G1/2 ¦1/2"NPT(F),1/2"NPT(内螺纹),1/2NPT,1/2NPT(F),NPT1/2内螺纹口,NPT1/2",1/2"NPTF,1/2"FNPT,1/2”NPT(F),1/2”NPT,1/2NPT内螺纹,NPT(F)1/2” ,1/2“NPT(F),1/2''NPT,1/2"NPT（F）¦M20×1.5,M20x1.5(F),M20*1.5,M20X1.5,M20×1.5（F）,M20×1.5(F),M20X1.5(F),M20*1.5(F),M20 | 1/2NPT 内螺纹 |  |  | 电气接口螺纹规格关键字G,NPT,M20
变送器/温度传感器 | 电气接口 | ELECTRIC CONNECT SIZE/电气连接尺寸 | G1/2 内螺纹¦1/2NPT 内螺纹¦M20 内螺纹 | G1/2 ¦1/2"NPT(F),1/2"NPT(内螺纹),1/2NPT,1/2NPT(F),NPT1/2内螺纹口,NPT1/2",1/2"NPTF,1/2"FNPT,1/2”NPT(F),1/2”NPT,1/2NPT内螺纹,NPT(F)1/2” ,1/2“NPT(F),1/2''NPT,1/2"NPT（F）¦M20×1.5,M20x1.5(F),M20*1.5,M20X1.5,M20×1.5（F）,M20×1.5(F),M20X1.5(F),M20*1.5(F),M20 | 1/2NPT 内螺纹 |  |  | 电气接口螺纹规格关键字G,NPT,M20
变送器/温度传感器 | 电气接口 | 电气接口尺寸 Elec.connect size | G1/2 内螺纹¦1/2NPT 内螺纹¦M20 内螺纹 | G1/2 ¦1/2"NPT(F),1/2"NPT(内螺纹),1/2NPT,1/2NPT(F),NPT1/2内螺纹口,NPT1/2",1/2"NPTF,1/2"FNPT,1/2”NPT(F),1/2”NPT,1/2NPT内螺纹,NPT(F)1/2” ,1/2“NPT(F),1/2''NPT,1/2"NPT（F）¦M20×1.5,M20x1.5(F),M20*1.5,M20X1.5,M20×1.5（F）,M20×1.5(F),M20X1.5(F),M20*1.5(F),M20 | 1/2NPT 内螺纹 |  |  | 电气接口螺纹规格关键字G,NPT,M20
变送器/温度传感器 | 电气接口 | 电气接口 Eelectric Connection | G1/2 内螺纹¦1/2NPT 内螺纹¦M20 内螺纹 | G1/2 ¦1/2"NPT(F),1/2"NPT(内螺纹),1/2NPT,1/2NPT(F),NPT1/2内螺纹口,NPT1/2",1/2"NPTF,1/2"FNPT,1/2”NPT(F),1/2”NPT,1/2NPT内螺纹,NPT(F)1/2” ,1/2“NPT(F),1/2''NPT,1/2"NPT（F）¦M20×1.5,M20x1.5(F),M20*1.5,M20X1.5,M20×1.5（F）,M20×1.5(F),M20X1.5(F),M20*1.5(F),M20 | 1/2NPT 内螺纹 |  |  | 电气接口螺纹规格关键字G,NPT,M20
变送器/温度传感器 | 电气接口 | 电缆密封接头 Cable Gland | G1/2 内螺纹¦1/2NPT 内螺纹¦M20 内螺纹 | G1/2 ¦1/2"NPT(F),1/2"NPT(内螺纹),1/2NPT,1/2NPT(F),NPT1/2内螺纹口,NPT1/2",1/2"NPTF,1/2"FNPT,1/2”NPT(F),1/2”NPT,1/2NPT内螺纹,NPT(F)1/2” ,1/2“NPT(F),1/2''NPT,1/2"NPT（F）¦M20×1.5,M20x1.5(F),M20*1.5,M20X1.5,M20×1.5（F）,M20×1.5(F),M20X1.5(F),M20*1.5(F),M20 | 1/2NPT 内螺纹 |  |  | 电气接口螺纹规格关键字G,NPT,M20
变送器/温度传感器 | 电气接口 | 电气连接 Elec.Conn. | G1/2 内螺纹¦1/2NPT 内螺纹¦M20 内螺纹 | G1/2 ¦1/2"NPT(F),1/2"NPT(内螺纹),1/2NPT,1/2NPT(F),NPT1/2内螺纹口,NPT1/2",1/2"NPTF,1/2"FNPT,1/2”NPT(F),1/2”NPT,1/2NPT内螺纹,NPT(F)1/2” ,1/2“NPT(F),1/2''NPT,1/2"NPT（F）¦M20×1.5,M20x1.5(F),M20*1.5,M20X1.5,M20×1.5（F）,M20×1.5(F),M20X1.5(F),M20*1.5(F),M20 | 1/2NPT 内螺纹 |  |  | 电气接口螺纹规格关键字G,NPT,M20
变送器/温度传感器 | 电气接口 | 电气接口规格 ELEC.CONN.SIZE | G1/2 内螺纹¦1/2NPT 内螺纹¦M20 内螺纹 | G1/2 ¦1/2"NPT(F),1/2"NPT(内螺纹),1/2NPT,1/2NPT(F),NPT1/2内螺纹口,NPT1/2",1/2"NPTF,1/2"FNPT,1/2”NPT(F),1/2”NPT,1/2NPT内螺纹,NPT(F)1/2” ,1/2“NPT(F),1/2''NPT,1/2"NPT（F）¦M20×1.5,M20x1.5(F),M20*1.5,M20X1.5,M20×1.5（F）,M20×1.5(F),M20X1.5(F),M20*1.5(F),M20 | 1/2NPT 内螺纹 |  |  | 电气接口螺纹规格关键字G,NPT,M20
变送器/温度传感器 | 电气接口 | 电气接口尺寸 Electric Connection Size | G1/2 内螺纹¦1/2NPT 内螺纹¦M20 内螺纹 | G1/2 ¦1/2"NPT(F),1/2"NPT(内螺纹),1/2NPT,1/2NPT(F),NPT1/2内螺纹口,NPT1/2",1/2"NPTF,1/2"FNPT,1/2”NPT(F),1/2”NPT,1/2NPT内螺纹,NPT(F)1/2” ,1/2“NPT(F),1/2''NPT,1/2"NPT（F）¦M20×1.5,M20x1.5(F),M20*1.5,M20X1.5,M20×1.5（F）,M20×1.5(F),M20X1.5(F),M20*1.5(F),M20 | 1/2NPT 内螺纹 |  |  | 电气接口螺纹规格关键字G,NPT,M20
变送器/温度传感器 | 电气接口 | 电气接口 Cable Entry | G1/2 内螺纹¦1/2NPT 内螺纹¦M20 内螺纹 | G1/2 ¦1/2"NPT(F),1/2"NPT(内螺纹),1/2NPT,1/2NPT(F),NPT1/2内螺纹口,NPT1/2",1/2"NPTF,1/2"FNPT,1/2”NPT(F),1/2”NPT,1/2NPT内螺纹,NPT(F)1/2” ,1/2“NPT(F),1/2''NPT,1/2"NPT（F）¦M20×1.5,M20x1.5(F),M20*1.5,M20X1.5,M20×1.5（F）,M20×1.5(F),M20X1.5(F),M20*1.5(F),M20 | 1/2NPT 内螺纹 |  |  | 电气接口螺纹规格关键字G,NPT,M20
变送器/温度传感器 | 电气接口 | 电气接口Conduit Connection Size | G1/2 内螺纹¦1/2NPT 内螺纹¦M20 内螺纹 | G1/2 ¦1/2"NPT(F),1/2"NPT(内螺纹),1/2NPT,1/2NPT(F),NPT1/2内螺纹口,NPT1/2",1/2"NPTF,1/2"FNPT,1/2”NPT(F),1/2”NPT,1/2NPT内螺纹,NPT(F)1/2” ,1/2“NPT(F),1/2''NPT,1/2"NPT（F）¦M20×1.5,M20x1.5(F),M20*1.5,M20X1.5,M20×1.5（F）,M20×1.5(F),M20X1.5(F),M20*1.5(F),M20 | 1/2NPT 内螺纹 |  |  | 电气接口螺纹规格关键字G,NPT,M20
变送器/温度传感器 | 电气接口 | CONDUIT CONN. ( WITH PLUG ) | G1/2 内螺纹¦1/2NPT 内螺纹¦M20 内螺纹 | G1/2 ¦1/2"NPT(F),1/2"NPT(内螺纹),1/2NPT,1/2NPT(F),NPT1/2内螺纹口,NPT1/2",1/2"NPTF,1/2"FNPT,1/2”NPT(F),1/2”NPT,1/2NPT内螺纹,NPT(F)1/2” ,1/2“NPT(F),1/2''NPT,1/2"NPT（F）¦M20×1.5,M20x1.5(F),M20*1.5,M20X1.5,M20×1.5（F）,M20×1.5(F),M20X1.5(F),M20*1.5(F),M20 | 1/2NPT 内螺纹 |  |  | 电气接口螺纹规格关键字G,NPT,M20
变送器/温度传感器 | 电气接口 | 电气接口尺寸ELEC.CONN.SIZE | G1/2 内螺纹¦1/2NPT 内螺纹¦M20 内螺纹 | G1/2 ¦1/2"NPT(F),1/2"NPT(内螺纹),1/2NPT,1/2NPT(F),NPT1/2内螺纹口,NPT1/2",1/2"NPTF,1/2"FNPT,1/2”NPT(F),1/2”NPT,1/2NPT内螺纹,NPT(F)1/2” ,1/2“NPT(F),1/2''NPT,1/2"NPT（F）¦M20×1.5,M20x1.5(F),M20*1.5,M20X1.5,M20×1.5（F）,M20×1.5(F),M20X1.5(F),M20*1.5(F),M20 | 1/2NPT 内螺纹 |  |  | 电气接口螺纹规格关键字G,NPT,M20
变送器/温度传感器 | 电气接口 | 电气接口尺寸 Cable Entry | G1/2 内螺纹¦1/2NPT 内螺纹¦M20 内螺纹 | G1/2 ¦1/2"NPT(F),1/2"NPT(内螺纹),1/2NPT,1/2NPT(F),NPT1/2内螺纹口,NPT1/2",1/2"NPTF,1/2"FNPT,1/2”NPT(F),1/2”NPT,1/2NPT内螺纹,NPT(F)1/2” ,1/2“NPT(F),1/2''NPT,1/2"NPT（F）¦M20×1.5,M20x1.5(F),M20*1.5,M20X1.5,M20×1.5（F）,M20×1.5(F),M20X1.5(F),M20*1.5(F),M20 | 1/2NPT 内螺纹 |  |  | 电气接口螺纹规格关键字G,NPT,M20
变送器/温度传感器 | 电气接口 | 电气连接 Electrical Conn. | G1/2 内螺纹¦1/2NPT 内螺纹¦M20 内螺纹 | G1/2 ¦1/2"NPT(F),1/2"NPT(内螺纹),1/2NPT,1/2NPT(F),NPT1/2内螺纹口,NPT1/2",1/2"NPTF,1/2"FNPT,1/2”NPT(F),1/2”NPT,1/2NPT内螺纹,NPT(F)1/2” ,1/2“NPT(F),1/2''NPT,1/2"NPT（F）¦M20×1.5,M20x1.5(F),M20*1.5,M20X1.5,M20×1.5（F）,M20×1.5(F),M20X1.5(F),M20*1.5(F),M20 | 1/2NPT 内螺纹 |  |  | 电气接口螺纹规格关键字G,NPT,M20
变送器/温度传感器 | 电气接口弯头 | 电气接口水平或向下 | 电气接口弯头 | 电气接口水平或向下
保护管 | 法兰标准/法兰尺寸/法兰等级 | 1-1/2" ASME150# RF | ANSI 1-1/2" 150# RF | 1-1/2" ASME150# RF
保护管 | 法兰尺寸 | Connection Size | 1-1/2" | 1-1/2" IN
保护管 | 法兰标准、法兰尺寸/法兰等级/法兰密封面 | CONNECTION SIZE & RATING | ANSI 1-1/2" 300LB FM | 1 1/2" ANSI 300LB FM
保护管 | 过程连接形式 | Element Connection | 1/2"NPT | 1/2"NPT(F)
保护管 | 法兰材质 | Flange Material | 316L不锈钢 | 316/316L SS
保护管 | 法兰标准/法兰等级 | Flange Rating Facing | ANSI 300# RF | ASME B16.5 300# RF
保护管 | 法兰标准 | Flange STD 法兰标准 | ANSI | ASME B16.5
保护管 | 法兰材质 | Material | 316LS.S | 316LS.S
保护管 | 法兰等级 | Pressure Class | PN16 RF | PN16
保护管 | 法兰等级 | Pressure Rating压力等级 |  | See Attach. 见附表
保护管 | 法兰等级 | Pressure Rating压力等级 | 150# RF | CLASS150
保护管 | 法兰标准/法兰等级/法兰尺寸 | Process Conn. Size & Rating 过程连接尺寸及等级 | HG/T20592 DN15 PN16 RF | PN16 DN15 RF HG/T20592
保护管 | 过程连接形式 | Process Conn. Size Rating 工艺连接尺寸及等级 | HG/T20615 1-1/2" 150# RF | DN40 RF，HG/T 20615 CL150
保护管 | 法兰标准/法兰尺寸/法兰等级 | Process Connection | HG/T 20592 PN16 DN25 RF | HG/T 20592 PN16 DN25 RF
保护管 | 法兰尺寸 | Process Connection | 1-1/2" | 1.1/2" flange
保护管 | 法兰尺寸 | Process Connection Size 连接尺寸 | DN25 | DN25
保护管 | 过程连接形式 | Process Connection Type 连接类型 | 法兰连接 | FLAHGE
保护管 | 过程连接形式 | PROTECTION PIPE CONNECTION/外保护管工艺连接 | 法兰连接 | FIXED FLANGE/固定法兰
保护管 | 法兰等级 | Rating | 150# RF | CLASS 150
保护管 | 过程连接形式 | Thermowell Type 外保护套管类型 | 法兰安装 | Style 形式
保护管 | 过程连接形式 | Well Lag Extension "T" | 法兰安装 | MFR STD
保护管 | 过程连接形式 | 安装固定方式 FIXED MODE | 法兰链接 | 法兰安装
保护管 | 过程连接形式 | 安装固定方式 Mounting Style | 法兰安装 | 法兰
保护管 | 过程连接形式 | 安装固定方式 Mounting Style | 法兰连接 | 法兰连接
保护管 | 过程连接形式 | 安装形式 MOUNTING STYLE | 法兰安装 | 法兰(Flange)
保护管 | 过程连接形式 | 安装形式 MOUNTING STYLE | 法兰安装 | 法兰连接
保护管 | 过程连接形式 | 安装形式 MOUNTING STYLE | 法兰安装 | 法兰连接/一体型Flange/Integrative
保护管 | 过程连接形式 | 安装形式 Mounting Type | 法兰安装 | 法兰安装
保护管 | 过程连接形式 | 安装形式MOUNTING STYLE | 法兰安装 | 固定法兰
保护管 | 过程连接形式 | 安装⽅式 MOUNTING STYLE | 法兰安装 | 法兰
保护管 | 法兰材质/套管材质 | 保护管 / 法兰材质 Well / Flange Mat'l | 316不锈钢 | 316SS
保护管 | 法兰材质/套管材质 | 保护管/法兰材质 WELL/FLANGE MATERIAL | 316L不锈钢 | 316L
保护管 | 法兰材质/套管材质 | 保护管/法兰材质 Well/Flange Mat'l | 316H不锈钢 | 316H SS(C≥0.04%)
保护管 | 法兰材质/套管材质 | 保护管/法兰材质 Well/Flg. Material | 316不锈钢 | 316SS
保护管 | 过程连接形式 | 保护套管类型 WELL TYPE | 法兰型 | 法兰型
保护管 | 法兰材质 | 材 质 Material | 316不锈钢 | 316SS
保护管 | 过程连接形式 | 测温元件连接Element Connection | M20*1.5 | M20*1.5(F)
保护管 | 过程连接形式 | 尺寸 Size | M27*2 | 螺纹，M27*2，配安装底座和垫片
保护管 | 法兰等级 | 等级 Rating | 600# RF | 600lb
保护管 | 法兰等级 | 等级 Rating | 300# RF | 300LB
保护管 | 法兰等级 | 等级 Rating | PN10 RF | PN10
保护管 | 法兰标准/法兰等级/法兰尺寸 | 法兰flange | HG/T20615 DN40 CL150 RF | HG/T20615 1-1/2" CL150 RF
保护管 | 法兰标准 | 法兰标准 FLAN.STD | HG/T20592-2009 | HG20592 (B)
保护管 | 法兰标准 | 法兰标准 Flange Standard | HG/T20592 | HG/T20592(A)-2009
保护管 | 法兰标准 | 法兰标准 Flange Standard | HG/T20592 | HG/T20592-2009，B
保护管 | 法兰标准 | 法兰标准 Flange STD | ANSI | ASME B16.5
保护管 | 法兰标准 | 法兰标准 Flange STD. | ANSI | ASME B16.5
保护管 | 法兰标准 | 法兰标准 FLANGE STD. | SH/T3406 | SH/T 3406
保护管 | 法兰标准 | 法兰标准 Flg.Std | ANS1 | ASME B16.5
保护管 | 法兰标准/法兰等级 | 法兰标准/等级 FLANGE STD./RATING | HG/T20592 PN25 RF | HG/T 20592-2009 PN25
保护管 | 法兰标准 | 法兰标准Flange STD | HG/T 20592 | HG/T 20592-2009B WN-RF
保护管 | 法兰标准 | 法兰标准等级及密封面 FLANGE STD.& RATING & FACING | ANSI | 1 1/2" ANSI 150# RF
保护管 | 法兰标准/法兰等级/法兰尺寸 | 法兰标准等级及密封面 FLANGE STD.& RATING & FACING | 1 1/2" ANSI 150# RF | 1 1/2" ANSI 150# RF
保护管 | 法兰标准 | 法兰标准及等级 Flange Standard & Rating | ANSI | 法兰 ASME B16.5
保护管 | 法兰标准/法兰等级 | 法兰标准及等级 Flange Standard & Rating | HG/T20615 150# RF | HG20615-2009 150Lb
保护管 | 法兰标准/法兰等级 | 法兰标准及等级 Flange Standard & Rating | HG/T20592 PN16 RF | HG/T 20592-2009 B PN16
保护管 | 法兰标准 | 法兰标准及等级 FLANGE STD. & RATING | HG/T20592 | HG/T20592-2009 PN16
保护管 | 法兰标准/法兰等级 | 法兰标准及等级 FLANGE STD. & RATING | HG/T20615 300# RF | HG/T20615- 2009 CL300
保护管 | 法兰标准/法兰等级 | 法兰标准及等级 FLANGE STD. & RATING | HG/T20592 PN16 RF | HG/T20592-2009 PN16
保护管 | 法兰标准/法兰等级 | 法兰标准及等级 FLANGE STD. & RATING | ANSI 150# RF | ANSI B16.5 150lb
保护管 | 法兰标准/法兰等级 | 法兰标准及等级 FLANGE STD.& CLASS | HG/T20592 PN16 RF | HG/T20592-2009(B) PN16
保护管 | 法兰标准 | 法兰标准及等级 FLANGE STD.& RATING | HG/T20592 | HG/T20592 PN16
保护管 | 法兰标准/法兰等级 | 法兰标准及等级 FLANGE STD.＆CLA. | ANSI 150# RF | ASME B16.5-2020,150#
保护管 | 法兰标准/法兰等级 | 法兰标准及等级 FLANGE STD.&RATING | ANSI 150# RF | ANSI B16.5 150LB
保护管 | 法兰标准/法兰等级 | 法兰标准及等级 FLANGE STD.&RATING | ANSI 150# RF | ASME B16.5 CL150
保护管 | 法兰标准/法兰等级 | 法兰标准及等级FLANGE STD. &RATING | HG/T20592 PN16 RF | HG/T20592-2009 PN16
保护管 | 法兰标准/法兰等级 | 法兰标准及等级FLANGE STD.&DEGREE | HG/T20592 PN16 RF | HG/T20592-2009 PN16
保护管 | 法兰标准/法兰等级/法兰尺寸 | 法兰标准及规格 FLANGE STD. & SPEC. | HG/T20615 150Lb DN40 RF | HG/T 20615 150Lb DN40 RF
保护管 | 法兰标准 | 法兰标准及规格 FLANGE STD.& SPEC. | HG/T20592 | HG/T20592 PN16 DN20 RF
保护管 | 法兰标准/法兰等级/法兰尺寸 | 法兰标准及规格 FLANGE STD.& SPEC. | HG/T20615 Class300 DN40 RF | HG/T20615 Class300 DN40 RF
保护管 | 法兰材质 | 法兰材质 | 304不锈钢 | S30408
保护管 | 法兰材质 | 法兰材质 | 316L不锈钢 | 316L
保护管 | 法兰材质 | 法兰材质 Flange Material | 316不锈钢 | 316SS
保护管 | 法兰材质 | 法兰材质 Flange Material | 304不锈钢 | 304SS
保护管 | 法兰材质 | 法兰材质 FLANGE MATERIAL | 304不锈钢+PTFE | 304S.S.+PTFE
保护管 | 法兰材质 | 法兰材质 FLANGE MATERIAL | 不锈钢 | 不锈钢 | 316L
保护管 | 法兰材质 | 法兰材质 FLANGE MATERIAL | 304不锈钢 | 304
保护管 | 法兰材质 | 法兰材质 FLANGE MATERIAL | 304L不锈钢 | 304L
保护管 | 法兰材质 | 法兰材质 Flange Material | 316L不锈钢 | 316L
保护管 | 法兰材质 | 法兰材质 FLANGE MATERIAL | 304不锈钢 | 304SS
保护管 | 法兰材质 | 法兰材质 Flange Mat'l | 316L不锈钢 | 316L
保护管 | 法兰材质 | 法兰材质 Flange Mat'l | 316不锈钢 | 316
保护管 | 法兰材质 | 法兰材质 Flange Mat's | 316不锈钢 | 316SS
保护管 | 法兰材质 | 法兰材质 Flange Mat's | 304不锈钢 | S30408
保护管 | 法兰材质 | 法兰材质Flange Material | 316不锈钢 | 316
保护管 | 法兰尺寸 | 法兰尺寸 | DN25 | DN25
保护管 | 法兰尺寸 | 法兰尺寸 FLAN.SIZE | DN25 | DN25
保护管 | 法兰尺寸 | 法兰尺寸 Flange Size | DN40 | DN40
保护管 | 法兰尺寸 | 法兰尺寸及密封面 | DN40（1-1/2"） | DN40,RF
保护管 | 法兰尺寸 | 法兰尺寸及密封面 FLABGE SIZE &FACING | 8" | 8" RF
保护管 | 法兰尺寸 | 法兰尺寸及密封面 FLAN.SIZE＆FACI | 1-1/2" RF | 1-1/2" RF
保护管 | 法兰尺寸 | 法兰尺寸及密封面 Flange Size & Facing | DN40 | DN40/RF
保护管 | 法兰尺寸 | 法兰尺寸及密封面 FLANGE SIZE & FACING | DN50 RF | DN50 RF
保护管 | 法兰尺寸 | 法兰尺寸及密封面 FLANGE SIZE & FACING | DN25 | DN25， RF
保护管 | 法兰尺寸 | 法兰尺寸及密封面 Flange Size & Facing | DN25 RF | DN25 RF
保护管 | 法兰尺寸/法兰等级 | 法兰尺寸及密封面 Flange Size & Facing | 1-1/2" 150# RF | CL150 1-1/2" RF
保护管 | 法兰尺寸 | 法兰尺寸及密封面 FLANGE SIZE & SEAL | DN50（2"） | DN50 RF
保护管 | 法兰尺寸 | 法兰尺寸及密封面 FLANGE SIZE&SEAL. | DN40 | DN40 RF
保护管 | 法兰尺寸 | 法兰尺寸及密封面FLANGE SIZE & FAC. | DN25（1"） | DN25 WN-RF
保护管 | 法兰尺寸 | 法兰尺寸及密封面FLANGE SIZE & FACING | DN40 RF | DN40 RF
保护管 | 法兰尺寸 | 法兰尺寸及密封面FLANGE SIZE & FACING | DN40 RF | DN40 RF
保护管 | 法兰尺寸 | 法兰尺寸及密封面FLANGE SIZE.&FACING | DN40 RF | DN40 RF
保护管 | 法兰尺寸 | 法兰尺寸及密封面FLANGE SIZE.&FACING | 1-1/2' RF | 1-1/2' RF
保护管 | 法兰尺寸 | 法兰尺⼨及密封⾯ FLANGE SIZE & FACING | DN40 | DN40 RF
保护管 | 法兰等级 | 法兰等级 FLAN.CLASS | PN16 RF | PN16
保护管 | 法兰等级 | 法兰等级 Flange Rating | PN63 RF | PN63
保护管 | 法兰等级 | 法兰等级 Pressure Rating | PN63 RF | PN63
保护管 | 法兰尺寸 | 法兰公称尺寸 | DN40 | DN40
保护管 | 法兰尺寸/法兰等级 | 法兰规格 Flange Size | DN50 PN10 RF | RF DN50 PN10
保护管 | 法兰材质/套管材质 | 法兰及套管材料 FLANGE&THERMOWELL MATERIAL | 316L | 316L
保护管 | 法兰材质/套管材质 | 法兰及套管材料FLANGE&THERMOWELL MATERIAL | 316L不锈钢 | 316L
保护管 | 法兰尺寸 | 法兰连接方式 | HG/T20615-RF | HG/T20615-RF
保护管 | 法兰密封面 | 法兰密封面 Facing | RF | RF
保护管 | 法兰密封面 | 法兰密封面 Flange Facing | RF | RF
保护管 | 法兰等级 | 法兰压力等级 | 300# RF | Class300
保护管 | 过程连接形式 | 工艺侧连接 Process Connection | 法兰连接 | FLANGE ANSI B16.5 RF
保护管 | 法兰尺寸 | 工艺过程接口Process Conn. | DN40 | DN40
保护管 | 过程连接形式 | 工艺接头规格 PROCESS CONN. SIZE | 法兰 | 法兰
保护管 | 法兰标准/法兰尺寸/法兰等级 | 工艺连接 Process Conn. | HG/T20615 1-1/2" 150# RF | HG/T 20615 150# 1-1/2 RF
保护管 | 法兰标准/法兰等级/法兰尺寸 | 工艺连接尺寸及等级Process Conn. Size Rating | ANS1 1-1/2" 300LB RF | 1-1/2" 300LB RF ASME B16.5
保护管 | 法兰标准/法兰等级/法兰尺寸 | 工艺连接尺寸及等级Process Conn. Size Rating | ANSI B16.5 CL300 1-1/2" RF | ASME B16.5 CL300 1-1/2" RF
保护管 | 过程连接形式 | 工艺连接方式 PROCESS CONN. STYLE | 法兰 | 法兰
保护管 | 过程连接形式 | 工艺连接方式 PROCESS CONNECTION | 法兰 | Flange
保护管 | 过程连接形式 | 工艺连接形式 PROCESS CONN.STYLE | 焊接 | 焊接
保护管 | 过程连接形式 | 固定形式 MOUNTING TYPE | 法兰安装 | 法兰
保护管 | 法兰标准/法兰尺寸/法兰等级 | 规 格 Rating | HG/T20592 DN40 PN16 RF | HG/T 20592-2009 PN16 DN40 RF
保护管 | 法兰标准/法兰尺寸/法兰等级 | 过程安装形式Process Mounting Type | HG/T20615 DN40 1500# RJ | HG/T 20615-2009 1500lb RJ DN40
保护管 | 法兰材质 | 过程法兰及法兰接头材质 Process Flange & connector Mat'l | 316不锈钢 | 316SS
保护管 | 法兰标准/法兰尺寸/法兰等级 | 过程接口 | ANSI 2" 150# RF | 1-1/2" ASME150# RF
保护管 | 过程连接形式 | 过程接口 | 焊接 | 焊接
保护管 | 法兰标准/法兰尺寸/法兰密封面 | 过程接口Process Conn. | HG/T20592 DN40 RF | HG/T 20592B DN40 RF
保护管 | 法兰尺寸 | 过程接口尺寸 | DN40 | DN40
保护管 | 过程连接形式 | 过程接口规格 PROCESS CONN.SIZE | 1/2" NPT（F） | 1/2" NPT（F）
保护管 | 法兰标准/法兰尺寸/法兰等级 | 过程接口形式 | ANSI 1-1/2" 150# RF | ASME B16.5 WN 150LB RF
保护管 | 法兰标准/法兰尺寸/法兰等级 | 过程连接 | ANSI 2" 150# RF | ASME B16.5 150LB RF 2"
保护管 | 法兰标准 | 过程连接 Connection Size/Rating/Facing | HG/T20592 | HG/T20592 Sr B
保护管 | 过程连接形式 | 过程连接 Process Conn. | 法兰安装 | Flange
保护管 | 过程连接形式 | 过程连接 Process Conn. | 法兰安装 | 法兰连接
保护管 | 过程连接形式 | 过程连接 Process Conn. | 法兰安装 | 法兰
保护管 | 过程连接形式 | 过程连接 Process Conn. | 法兰连接 | 法兰连接
保护管 | 法兰尺寸/法兰等级 | 过程连接 PROCESS CONN.SIZE | DN40 PN20 RF | DN40 PN20 RF
保护管 | 法兰标准/法兰尺寸/法兰等级 | 过程连接 Process Connection | HG/T20592 DN50 PN16 RF | HG/T 20592 DN50 PN16 RF
保护管 | 法兰标准/法兰尺寸/法兰等级 | 过程连接 Process Connection | ANSI 1-1/2" 150# RF | DN40 ASME B16.5 150LB RF
保护管 | 法兰标准/法兰尺寸/法兰等级/法兰材质 | 过程连接 Process Connection | ANSI 1-1/2" 300# RF A350 LF2 CL1 | ASME B16.5 Class300 DN40 SW-RF A350 LF2 CL1
保护管 | 过程连接形式 | 过程连接 Process Connection | 法兰安装 | 法兰
保护管 | 法兰标准/法兰尺寸/法兰等级 | 过程连接 Process Connection Size/Rating/Facing | 法兰连接 | HG/T20592 PN16 DN40 RF
保护管 | 法兰标准/法兰等级/法兰尺寸 | 过程连接☆ | HG20592 DN25 PN10 RF | HG20592 DN25 PN10
保护管 | 法兰标准/法兰尺寸/法兰等级 | 过程连接PROCESS CONN. | ANSI 1-1/2" 150# RF | 固定法兰 ASME B16.5 1-1/2" Class150 RF
保护管 | 法兰标准/法兰尺寸/法兰等级 | 过程连接Process Connection | HG/T20592 PN40 DN40 RF | HG/T20592 PN40 DN40 RF
保护管 | 过程连接形式 | 过程连接process connection | 法兰连接 | 法兰flange
温度传感器 | 分度号 | 分度号 MARK GRADUATION | 3¦4¦E¦J¦K¦T¦N¦S¦R¦B | RTD Pt100 三线制,Pt100（三线制）,三线制,Pt100,Pt100（A级 三线制),CLASS A/三线制,IEC60751 CLASS A / 三线制,RTD Pt100 三线制,三线制 Three wire,热电阻Pt100三线制,Pt100（A级 三线制）,3线制,3线制RTD,Pt100(3-wire) IEC60751 Class A,3 wires,3线RTD,PT100 3线, PT 100 AT 0℃ 3WIRE (DIN TYPE),3-wire,3线 IEC 60751,PT100-3WIRE,Pt100 ohm,3W,Class B,3 WIRE¦四线制,Pt100（四线制），¦E,镍铬-铜镍¦J,铁-铜镍¦K,IEC标准 K,镍铬-镍硅¦T,铜-铜镍¦N,镍铬硅-镍硅镁¦S,铂-铂铑10¦R,铂-铂铑13¦B,铂铑30-铂铑6 | 热电阻(Pt100 三线制),热电偶K分度
温度传感器 | 分度号 | 热电阻引线数量 RTD Lead Wire Connection | 3¦4¦E¦J¦K¦T¦N¦S¦R¦B | RTD Pt100 三线制,Pt100（三线制）,三线制,Pt100,Pt100（A级 三线制),CLASS A/三线制,IEC60751 CLASS A / 三线制,RTD Pt100 三线制,三线制 Three wire,热电阻Pt100三线制,Pt100（A级 三线制）,3线制,3线制RTD,Pt100(3-wire) IEC60751 Class A,3 wires,3线RTD,PT100 3线, PT 100 AT 0℃ 3WIRE (DIN TYPE),3-wire,3线 IEC 60751,PT100-3WIRE,Pt100 ohm,3W,Class B,3 WIRE¦四线制,Pt100（四线制），¦E,镍铬-铜镍¦J,铁-铜镍¦K,IEC标准 K,镍铬-镍硅¦T,铜-铜镍¦N,镍铬硅-镍硅镁¦S,铂-铂铑10¦R,铂-铂铑13¦B,铂铑30-铂铑6 | 热电阻(Pt100 三线制),热电偶K分度
温度传感器 | 分度号 | 测量端型式 TYPE OF MEASURING END | 3¦4¦E¦J¦K¦T¦N¦S¦R¦B | RTD Pt100 三线制,Pt100（三线制）,三线制,Pt100,Pt100（A级 三线制),CLASS A/三线制,IEC60751 CLASS A / 三线制,RTD Pt100 三线制,三线制 Three wire,热电阻Pt100三线制,Pt100（A级 三线制）,3线制,3线制RTD,Pt100(3-wire) IEC60751 Class A,3 wires,3线RTD,PT100 3线, PT 100 AT 0℃ 3WIRE (DIN TYPE),3-wire,3线 IEC 60751,PT100-3WIRE,Pt100 ohm,3W,Class B,3 WIRE¦四线制,Pt100（四线制），¦E,镍铬-铜镍¦J,铁-铜镍¦K,IEC标准 K,镍铬-镍硅¦T,铜-铜镍¦N,镍铬硅-镍硅镁¦S,铂-铂铑10¦R,铂-铂铑13¦B,铂铑30-铂铑6 | 热电阻(Pt100 三线制),热电偶K分度
温度传感器 | 分度号 | 分 度 号 | 3¦4¦E¦J¦K¦T¦N¦S¦R¦B | RTD Pt100 三线制,Pt100（三线制）,三线制,Pt100,Pt100（A级 三线制),CLASS A/三线制,IEC60751 CLASS A / 三线制,RTD Pt100 三线制,三线制 Three wire,热电阻Pt100三线制,Pt100（A级 三线制）,3线制,3线制RTD,Pt100(3-wire) IEC60751 Class A,3 wires,3线RTD,PT100 3线, PT 100 AT 0℃ 3WIRE (DIN TYPE),3-wire,3线 IEC 60751,PT100-3WIRE,Pt100 ohm,3W,Class B,3 WIRE¦四线制,Pt100（四线制），¦E,镍铬-铜镍¦J,铁-铜镍¦K,IEC标准 K,镍铬-镍硅¦T,铜-铜镍¦N,镍铬硅-镍硅镁¦S,铂-铂铑10¦R,铂-铂铑13¦B,铂铑30-铂铑6 | 热电阻(Pt100 三线制),热电偶K分度
温度传感器 | 分度号 | 分度号 Simplex or Multiple | 3¦4¦E¦J¦K¦T¦N¦S¦R¦B | RTD Pt100 三线制,Pt100（三线制）,三线制,Pt100,Pt100（A级 三线制),CLASS A/三线制,IEC60751 CLASS A / 三线制,RTD Pt100 三线制,三线制 Three wire,热电阻Pt100三线制,Pt100（A级 三线制）,3线制,3线制RTD,Pt100(3-wire) IEC60751 Class A,3 wires,3线RTD,PT100 3线, PT 100 AT 0℃ 3WIRE (DIN TYPE),3-wire,3线 IEC 60751,PT100-3WIRE,Pt100 ohm,3W,Class B,3 WIRE¦四线制,Pt100（四线制），¦E,镍铬-铜镍¦J,铁-铜镍¦K,IEC标准 K,镍铬-镍硅¦T,铜-铜镍¦N,镍铬硅-镍硅镁¦S,铂-铂铑10¦R,铂-铂铑13¦B,铂铑30-铂铑6 | 热电阻(Pt100 三线制),热电偶K分度
温度传感器 | 分度号 | 测量端形式 Junction Style | 3¦4¦E¦J¦K¦T¦N¦S¦R¦B | RTD Pt100 三线制,Pt100（三线制）,三线制,Pt100,Pt100（A级 三线制),CLASS A/三线制,IEC60751 CLASS A / 三线制,RTD Pt100 三线制,三线制 Three wire,热电阻Pt100三线制,Pt100（A级 三线制）,3线制,3线制RTD,Pt100(3-wire) IEC60751 Class A,3 wires,3线RTD,PT100 3线, PT 100 AT 0℃ 3WIRE (DIN TYPE),3-wire,3线 IEC 60751,PT100-3WIRE,Pt100 ohm,3W,Class B,3 WIRE¦四线制,Pt100（四线制），¦E,镍铬-铜镍¦J,铁-铜镍¦K,IEC标准 K,镍铬-镍硅¦T,铜-铜镍¦N,镍铬硅-镍硅镁¦S,铂-铂铑10¦R,铂-铂铑13¦B,铂铑30-铂铑6 | 热电阻(Pt100 三线制),热电偶K分度
温度传感器 | 分度号 | 传感器类型 | 3¦4¦E¦J¦K¦T¦N¦S¦R¦B | RTD Pt100 三线制,Pt100（三线制）,三线制,Pt100,Pt100（A级 三线制),CLASS A/三线制,IEC60751 CLASS A / 三线制,RTD Pt100 三线制,三线制 Three wire,热电阻Pt100三线制,Pt100（A级 三线制）,3线制,3线制RTD,Pt100(3-wire) IEC60751 Class A,3 wires,3线RTD,PT100 3线, PT 100 AT 0℃ 3WIRE (DIN TYPE),3-wire,3线 IEC 60751,PT100-3WIRE,Pt100 ohm,3W,Class B,3 WIRE¦四线制,Pt100（四线制），¦E,镍铬-铜镍¦J,铁-铜镍¦K,IEC标准 K,镍铬-镍硅¦T,铜-铜镍¦N,镍铬硅-镍硅镁¦S,铂-铂铑10¦R,铂-铂铑13¦B,铂铑30-铂铑6 | 热电阻(Pt100 三线制),热电偶K分度
温度传感器 | 分度号 | 热电阻类型 Thermal Resistance Type | 3¦4¦E¦J¦K¦T¦N¦S¦R¦B | RTD Pt100 三线制,Pt100（三线制）,三线制,Pt100,Pt100（A级 三线制),CLASS A/三线制,IEC60751 CLASS A / 三线制,RTD Pt100 三线制,三线制 Three wire,热电阻Pt100三线制,Pt100（A级 三线制）,3线制,3线制RTD,Pt100(3-wire) IEC60751 Class A,3 wires,3线RTD,PT100 3线, PT 100 AT 0℃ 3WIRE (DIN TYPE),3-wire,3线 IEC 60751,PT100-3WIRE,Pt100 ohm,3W,Class B,3 WIRE¦四线制,Pt100（四线制），¦E,镍铬-铜镍¦J,铁-铜镍¦K,IEC标准 K,镍铬-镍硅¦T,铜-铜镍¦N,镍铬硅-镍硅镁¦S,铂-铂铑10¦R,铂-铂铑13¦B,铂铑30-铂铑6 | 热电阻(Pt100 三线制),热电偶K分度
温度传感器 | 分度号 | 热电阻标准 Thermal Resistance Standard | 3¦4¦E¦J¦K¦T¦N¦S¦R¦B | RTD Pt100 三线制,Pt100（三线制）,三线制,Pt100,Pt100（A级 三线制),CLASS A/三线制,IEC60751 CLASS A / 三线制,RTD Pt100 三线制,三线制 Three wire,热电阻Pt100三线制,Pt100（A级 三线制）,3线制,3线制RTD,Pt100(3-wire) IEC60751 Class A,3 wires,3线RTD,PT100 3线, PT 100 AT 0℃ 3WIRE (DIN TYPE),3-wire,3线 IEC 60751,PT100-3WIRE,Pt100 ohm,3W,Class B,3 WIRE¦四线制,Pt100（四线制），¦E,镍铬-铜镍¦J,铁-铜镍¦K,IEC标准 K,镍铬-镍硅¦T,铜-铜镍¦N,镍铬硅-镍硅镁¦S,铂-铂铑10¦R,铂-铂铑13¦B,铂铑30-铂铑6 | 热电阻(Pt100 三线制),热电偶K分度
温度传感器 | 分度号 | 热电阻连接RTD Conn.(3-Wire, 4-Wire,…) | 3¦4¦E¦J¦K¦T¦N¦S¦R¦B | RTD Pt100 三线制,Pt100（三线制）,三线制,Pt100,Pt100（A级 三线制),CLASS A/三线制,IEC60751 CLASS A / 三线制,RTD Pt100 三线制,三线制 Three wire,热电阻Pt100三线制,Pt100（A级 三线制）,3线制,3线制RTD,Pt100(3-wire) IEC60751 Class A,3 wires,3线RTD,PT100 3线, PT 100 AT 0℃ 3WIRE (DIN TYPE),3-wire,3线 IEC 60751,PT100-3WIRE,Pt100 ohm,3W,Class B,3 WIRE¦四线制,Pt100（四线制），¦E,镍铬-铜镍¦J,铁-铜镍¦K,IEC标准 K,镍铬-镍硅¦T,铜-铜镍¦N,镍铬硅-镍硅镁¦S,铂-铂铑10¦R,铂-铂铑13¦B,铂铑30-铂铑6 | 热电阻(Pt100 三线制),热电偶K分度
温度传感器 | 分度号 | 测温元件类型 THERMO ELEMENT STYLE | 3¦4¦E¦J¦K¦T¦N¦S¦R¦B | RTD Pt100 三线制,Pt100（三线制）,三线制,Pt100,Pt100（A级 三线制),CLASS A/三线制,IEC60751 CLASS A / 三线制,RTD Pt100 三线制,三线制 Three wire,热电阻Pt100三线制,Pt100（A级 三线制）,3线制,3线制RTD,Pt100(3-wire) IEC60751 Class A,3 wires,3线RTD,PT100 3线, PT 100 AT 0℃ 3WIRE (DIN TYPE),3-wire,3线 IEC 60751,PT100-3WIRE,Pt100 ohm,3W,Class B,3 WIRE¦四线制,Pt100（四线制），¦E,镍铬-铜镍¦J,铁-铜镍¦K,IEC标准 K,镍铬-镍硅¦T,铜-铜镍¦N,镍铬硅-镍硅镁¦S,铂-铂铑10¦R,铂-铂铑13¦B,铂铑30-铂铑6 | 热电阻(Pt100 三线制),热电偶K分度
温度传感器 | 分度号 | 分度号 Type IEC | 3¦4¦E¦J¦K¦T¦N¦S¦R¦B | RTD Pt100 三线制,Pt100（三线制）,三线制,Pt100,Pt100（A级 三线制),CLASS A/三线制,IEC60751 CLASS A / 三线制,RTD Pt100 三线制,三线制 Three wire,热电阻Pt100三线制,Pt100（A级 三线制）,3线制,3线制RTD,Pt100(3-wire) IEC60751 Class A,3 wires,3线RTD,PT100 3线, PT 100 AT 0℃ 3WIRE (DIN TYPE),3-wire,3线 IEC 60751,PT100-3WIRE,Pt100 ohm,3W,Class B,3 WIRE¦四线制,Pt100（四线制），¦E,镍铬-铜镍¦J,铁-铜镍¦K,IEC标准 K,镍铬-镍硅¦T,铜-铜镍¦N,镍铬硅-镍硅镁¦S,铂-铂铑10¦R,铂-铂铑13¦B,铂铑30-铂铑6 | 热电阻(Pt100 三线制),热电偶K分度
温度传感器 | 分度号 | 分度号Division | 3¦4¦E¦J¦K¦T¦N¦S¦R¦B | RTD Pt100 三线制,Pt100（三线制）,三线制,Pt100,Pt100（A级 三线制),CLASS A/三线制,IEC60751 CLASS A / 三线制,RTD Pt100 三线制,三线制 Three wire,热电阻Pt100三线制,Pt100（A级 三线制）,3线制,3线制RTD,Pt100(3-wire) IEC60751 Class A,3 wires,3线RTD,PT100 3线, PT 100 AT 0℃ 3WIRE (DIN TYPE),3-wire,3线 IEC 60751,PT100-3WIRE,Pt100 ohm,3W,Class B,3 WIRE¦四线制,Pt100（四线制），¦E,镍铬-铜镍¦J,铁-铜镍¦K,IEC标准 K,镍铬-镍硅¦T,铜-铜镍¦N,镍铬硅-镍硅镁¦S,铂-铂铑10¦R,铂-铂铑13¦B,铂铑30-铂铑6 | 热电阻(Pt100 三线制),热电偶K分度
温度传感器 | 分度号 | 接线制 Connection | 3¦4¦E¦J¦K¦T¦N¦S¦R¦B | RTD Pt100 三线制,Pt100（三线制）,三线制,Pt100,Pt100（A级 三线制),CLASS A/三线制,IEC60751 CLASS A / 三线制,RTD Pt100 三线制,三线制 Three wire,热电阻Pt100三线制,Pt100（A级 三线制）,3线制,3线制RTD,Pt100(3-wire) IEC60751 Class A,3 wires,3线RTD,PT100 3线, PT 100 AT 0℃ 3WIRE (DIN TYPE),3-wire,3线 IEC 60751,PT100-3WIRE,Pt100 ohm,3W,Class B,3 WIRE¦四线制,Pt100（四线制），¦E,镍铬-铜镍¦J,铁-铜镍¦K,IEC标准 K,镍铬-镍硅¦T,铜-铜镍¦N,镍铬硅-镍硅镁¦S,铂-铂铑10¦R,铂-铂铑13¦B,铂铑30-铂铑6 | 热电阻(Pt100 三线制),热电偶K分度
温度传感器 | 分度号 | 分度号 | 3¦4¦E¦J¦K¦T¦N¦S¦R¦B | RTD Pt100 三线制,Pt100（三线制）,三线制,Pt100,Pt100（A级 三线制),CLASS A/三线制,IEC60751 CLASS A / 三线制,RTD Pt100 三线制,三线制 Three wire,热电阻Pt100三线制,Pt100（A级 三线制）,3线制,3线制RTD,Pt100(3-wire) IEC60751 Class A,3 wires,3线RTD,PT100 3线, PT 100 AT 0℃ 3WIRE (DIN TYPE),3-wire,3线 IEC 60751,PT100-3WIRE,Pt100 ohm,3W,Class B,3 WIRE¦四线制,Pt100（四线制），¦E,镍铬-铜镍¦J,铁-铜镍¦K,IEC标准 K,镍铬-镍硅¦T,铜-铜镍¦N,镍铬硅-镍硅镁¦S,铂-铂铑10¦R,铂-铂铑13¦B,铂铑30-铂铑6 | 热电阻(Pt100 三线制),热电偶K分度
温度传感器 | 分度号 | 分度号 Mark Gruaduation | 3¦4¦E¦J¦K¦T¦N¦S¦R¦B | RTD Pt100 三线制,Pt100（三线制）,三线制,Pt100,Pt100（A级 三线制),CLASS A/三线制,IEC60751 CLASS A / 三线制,RTD Pt100 三线制,三线制 Three wire,热电阻Pt100三线制,Pt100（A级 三线制）,3线制,3线制RTD,Pt100(3-wire) IEC60751 Class A,3 wires,3线RTD,PT100 3线, PT 100 AT 0℃ 3WIRE (DIN TYPE),3-wire,3线 IEC 60751,PT100-3WIRE,Pt100 ohm,3W,Class B,3 WIRE¦四线制,Pt100（四线制），¦E,镍铬-铜镍¦J,铁-铜镍¦K,IEC标准 K,镍铬-镍硅¦T,铜-铜镍¦N,镍铬硅-镍硅镁¦S,铂-铂铑10¦R,铂-铂铑13¦B,铂铑30-铂铑6 | 热电阻(Pt100 三线制),热电偶K分度
温度传感器 | 分度号 | 热电阻接线制 RTD Connection | 3¦4¦E¦J¦K¦T¦N¦S¦R¦B | RTD Pt100 三线制,Pt100（三线制）,三线制,Pt100,Pt100（A级 三线制),CLASS A/三线制,IEC60751 CLASS A / 三线制,RTD Pt100 三线制,三线制 Three wire,热电阻Pt100三线制,Pt100（A级 三线制）,3线制,3线制RTD,Pt100(3-wire) IEC60751 Class A,3 wires,3线RTD,PT100 3线, PT 100 AT 0℃ 3WIRE (DIN TYPE),3-wire,3线 IEC 60751,PT100-3WIRE,Pt100 ohm,3W,Class B,3 WIRE¦四线制,Pt100（四线制），¦E,镍铬-铜镍¦J,铁-铜镍¦K,IEC标准 K,镍铬-镍硅¦T,铜-铜镍¦N,镍铬硅-镍硅镁¦S,铂-铂铑10¦R,铂-铂铑13¦B,铂铑30-铂铑6 | 热电阻(Pt100 三线制),热电偶K分度
温度传感器 | 分度号 | 精度 Accuracy/测温端型式或引线数量 Hot Junc. Sty. OR Lead Wire Conn. | 3¦4¦E¦J¦K¦T¦N¦S¦R¦B | RTD Pt100 三线制,Pt100（三线制）,三线制,Pt100,Pt100（A级 三线制),CLASS A/三线制,IEC60751 CLASS A / 三线制,RTD Pt100 三线制,三线制 Three wire,热电阻Pt100三线制,Pt100（A级 三线制）,3线制,3线制RTD,Pt100(3-wire) IEC60751 Class A,3 wires,3线RTD,PT100 3线, PT 100 AT 0℃ 3WIRE (DIN TYPE),3-wire,3线 IEC 60751,PT100-3WIRE,Pt100 ohm,3W,Class B,3 WIRE¦四线制,Pt100（四线制），¦E,镍铬-铜镍¦J,铁-铜镍¦K,IEC标准 K,镍铬-镍硅¦T,铜-铜镍¦N,镍铬硅-镍硅镁¦S,铂-铂铑10¦R,铂-铂铑13¦B,铂铑30-铂铑6 | 热电阻(Pt100 三线制),热电偶K分度
温度传感器 | 分度号 | 分度号mark graduation | 3¦4¦E¦J¦K¦T¦N¦S¦R¦B | RTD Pt100 三线制,Pt100（三线制）,三线制,Pt100,Pt100（A级 三线制),CLASS A/三线制,IEC60751 CLASS A / 三线制,RTD Pt100 三线制,三线制 Three wire,热电阻Pt100三线制,Pt100（A级 三线制）,3线制,3线制RTD,Pt100(3-wire) IEC60751 Class A,3 wires,3线RTD,PT100 3线, PT 100 AT 0℃ 3WIRE (DIN TYPE),3-wire,3线 IEC 60751,PT100-3WIRE,Pt100 ohm,3W,Class B,3 WIRE¦四线制,Pt100（四线制），¦E,镍铬-铜镍¦J,铁-铜镍¦K,IEC标准 K,镍铬-镍硅¦T,铜-铜镍¦N,镍铬硅-镍硅镁¦S,铂-铂铑10¦R,铂-铂铑13¦B,铂铑30-铂铑6 | 热电阻(Pt100 三线制),热电偶K分度
温度传感器 | 分度号 | 测量端形式 Meas. End Type | 3¦4¦E¦J¦K¦T¦N¦S¦R¦B | RTD Pt100 三线制,Pt100（三线制）,三线制,Pt100,Pt100（A级 三线制),CLASS A/三线制,IEC60751 CLASS A / 三线制,RTD Pt100 三线制,三线制 Three wire,热电阻Pt100三线制,Pt100（A级 三线制）,3线制,3线制RTD,Pt100(3-wire) IEC60751 Class A,3 wires,3线RTD,PT100 3线, PT 100 AT 0℃ 3WIRE (DIN TYPE),3-wire,3线 IEC 60751,PT100-3WIRE,Pt100 ohm,3W,Class B,3 WIRE¦四线制,Pt100（四线制），¦E,镍铬-铜镍¦J,铁-铜镍¦K,IEC标准 K,镍铬-镍硅¦T,铜-铜镍¦N,镍铬硅-镍硅镁¦S,铂-铂铑10¦R,铂-铂铑13¦B,铂铑30-铂铑6 | 热电阻(Pt100 三线制),热电偶K分度
温度传感器 | 分度号 | Resistance | 3¦4¦E¦J¦K¦T¦N¦S¦R¦B | RTD Pt100 三线制,Pt100（三线制）,三线制,Pt100,Pt100（A级 三线制),CLASS A/三线制,IEC60751 CLASS A / 三线制,RTD Pt100 三线制,三线制 Three wire,热电阻Pt100三线制,Pt100（A级 三线制）,3线制,3线制RTD,Pt100(3-wire) IEC60751 Class A,3 wires,3线RTD,PT100 3线, PT 100 AT 0℃ 3WIRE (DIN TYPE),3-wire,3线 IEC 60751,PT100-3WIRE,Pt100 ohm,3W,Class B,3 WIRE¦四线制,Pt100（四线制），¦E,镍铬-铜镍¦J,铁-铜镍¦K,IEC标准 K,镍铬-镍硅¦T,铜-铜镍¦N,镍铬硅-镍硅镁¦S,铂-铂铑10¦R,铂-铂铑13¦B,铂铑30-铂铑6 | 热电阻(Pt100 三线制),热电偶K分度
温度传感器 | 分度号 | Connection | 3¦4¦E¦J¦K¦T¦N¦S¦R¦B | RTD Pt100 三线制,Pt100（三线制）,三线制,Pt100,Pt100（A级 三线制),CLASS A/三线制,IEC60751 CLASS A / 三线制,RTD Pt100 三线制,三线制 Three wire,热电阻Pt100三线制,Pt100（A级 三线制）,3线制,3线制RTD,Pt100(3-wire) IEC60751 Class A,3 wires,3线RTD,PT100 3线, PT 100 AT 0℃ 3WIRE (DIN TYPE),3-wire,3线 IEC 60751,PT100-3WIRE,Pt100 ohm,3W,Class B,3 WIRE¦四线制,Pt100（四线制），¦E,镍铬-铜镍¦J,铁-铜镍¦K,IEC标准 K,镍铬-镍硅¦T,铜-铜镍¦N,镍铬硅-镍硅镁¦S,铂-铂铑10¦R,铂-铂铑13¦B,铂铑30-铂铑6 | 热电阻(Pt100 三线制),热电偶K分度
温度传感器 | 分度号 | 类型及分度号 Type | 3¦4¦E¦J¦K¦T¦N¦S¦R¦B | RTD Pt100 三线制,Pt100（三线制）,三线制,Pt100,Pt100（A级 三线制),CLASS A/三线制,IEC60751 CLASS A / 三线制,RTD Pt100 三线制,三线制 Three wire,热电阻Pt100三线制,Pt100（A级 三线制）,3线制,3线制RTD,Pt100(3-wire) IEC60751 Class A,3 wires,3线RTD,PT100 3线, PT 100 AT 0℃ 3WIRE (DIN TYPE),3-wire,3线 IEC 60751,PT100-3WIRE,Pt100 ohm,3W,Class B,3 WIRE¦四线制,Pt100（四线制），¦E,镍铬-铜镍¦J,铁-铜镍¦K,IEC标准 K,镍铬-镍硅¦T,铜-铜镍¦N,镍铬硅-镍硅镁¦S,铂-铂铑10¦R,铂-铂铑13¦B,铂铑30-铂铑6 | 热电阻(Pt100 三线制),热电偶K分度
温度传感器 | 分度号 | RTD Wire Connection RTD接线形式 | 3¦4¦E¦J¦K¦T¦N¦S¦R¦B | RTD Pt100 三线制,Pt100（三线制）,三线制,Pt100,Pt100（A级 三线制),CLASS A/三线制,IEC60751 CLASS A / 三线制,RTD Pt100 三线制,三线制 Three wire,热电阻Pt100三线制,Pt100（A级 三线制）,3线制,3线制RTD,Pt100(3-wire) IEC60751 Class A,3 wires,3线RTD,PT100 3线, PT 100 AT 0℃ 3WIRE (DIN TYPE),3-wire,3线 IEC 60751,PT100-3WIRE,Pt100 ohm,3W,Class B,3 WIRE¦四线制,Pt100（四线制），¦E,镍铬-铜镍¦J,铁-铜镍¦K,IEC标准 K,镍铬-镍硅¦T,铜-铜镍¦N,镍铬硅-镍硅镁¦S,铂-铂铑10¦R,铂-铂铑13¦B,铂铑30-铂铑6 | 热电阻(Pt100 三线制),热电偶K分度
温度传感器 | 分度号 | 线规 | 3¦4¦E¦J¦K¦T¦N¦S¦R¦B | RTD Pt100 三线制,Pt100（三线制）,三线制,Pt100,Pt100（A级 三线制),CLASS A/三线制,IEC60751 CLASS A / 三线制,RTD Pt100 三线制,三线制 Three wire,热电阻Pt100三线制,Pt100（A级 三线制）,3线制,3线制RTD,Pt100(3-wire) IEC60751 Class A,3 wires,3线RTD,PT100 3线, PT 100 AT 0℃ 3WIRE (DIN TYPE),3-wire,3线 IEC 60751,PT100-3WIRE,Pt100 ohm,3W,Class B,3 WIRE¦四线制,Pt100（四线制），¦E,镍铬-铜镍¦J,铁-铜镍¦K,IEC标准 K,镍铬-镍硅¦T,铜-铜镍¦N,镍铬硅-镍硅镁¦S,铂-铂铑10¦R,铂-铂铑13¦B,铂铑30-铂铑6 | 热电阻(Pt100 三线制),热电偶K分度
温度传感器 | 分度号 | 分度号 Graduation | 3¦4¦E¦J¦K¦T¦N¦S¦R¦B | RTD Pt100 三线制,Pt100（三线制）,三线制,Pt100,Pt100（A级 三线制),CLASS A/三线制,IEC60751 CLASS A / 三线制,RTD Pt100 三线制,三线制 Three wire,热电阻Pt100三线制,Pt100（A级 三线制）,3线制,3线制RTD,Pt100(3-wire) IEC60751 Class A,3 wires,3线RTD,PT100 3线, PT 100 AT 0℃ 3WIRE (DIN TYPE),3-wire,3线 IEC 60751,PT100-3WIRE,Pt100 ohm,3W,Class B,3 WIRE¦四线制,Pt100（四线制），¦E,镍铬-铜镍¦J,铁-铜镍¦K,IEC标准 K,镍铬-镍硅¦T,铜-铜镍¦N,镍铬硅-镍硅镁¦S,铂-铂铑10¦R,铂-铂铑13¦B,铂铑30-铂铑6 | 热电阻(Pt100 三线制),热电偶K分度
温度传感器 | 分度号 | 测量元件 | 3¦4¦E¦J¦K¦T¦N¦S¦R¦B | RTD Pt100 三线制,Pt100（三线制）,三线制,Pt100,Pt100（A级 三线制),CLASS A/三线制,IEC60751 CLASS A / 三线制,RTD Pt100 三线制,三线制 Three wire,热电阻Pt100三线制,Pt100（A级 三线制）,3线制,3线制RTD,Pt100(3-wire) IEC60751 Class A,3 wires,3线RTD,PT100 3线, PT 100 AT 0℃ 3WIRE (DIN TYPE),3-wire,3线 IEC 60751,PT100-3WIRE,Pt100 ohm,3W,Class B,3 WIRE¦四线制,Pt100（四线制），¦E,镍铬-铜镍¦J,铁-铜镍¦K,IEC标准 K,镍铬-镍硅¦T,铜-铜镍¦N,镍铬硅-镍硅镁¦S,铂-铂铑10¦R,铂-铂铑13¦B,铂铑30-铂铑6 | 热电阻(Pt100 三线制),热电偶K分度
温度传感器 | 分度号 | 分度号及精度 MARK GRADUATION & ACCURACY | 3¦4¦E¦J¦K¦T¦N¦S¦R¦B | RTD Pt100 三线制,Pt100（三线制）,三线制,Pt100,Pt100（A级 三线制),CLASS A/三线制,IEC60751 CLASS A / 三线制,RTD Pt100 三线制,三线制 Three wire,热电阻Pt100三线制,Pt100（A级 三线制）,3线制,3线制RTD,Pt100(3-wire) IEC60751 Class A,3 wires,3线RTD,PT100 3线, PT 100 AT 0℃ 3WIRE (DIN TYPE),3-wire,3线 IEC 60751,PT100-3WIRE,Pt100 ohm,3W,Class B,3 WIRE¦四线制,Pt100（四线制），¦E,镍铬-铜镍¦J,铁-铜镍¦K,IEC标准 K,镍铬-镍硅¦T,铜-铜镍¦N,镍铬硅-镍硅镁¦S,铂-铂铑10¦R,铂-铂铑13¦B,铂铑30-铂铑6 | 热电阻(Pt100 三线制),热电偶K分度
温度传感器 | 分度号 | 标准号/分度号Code/Type | 3¦4¦E¦J¦K¦T¦N¦S¦R¦B | RTD Pt100 三线制,Pt100（三线制）,三线制,Pt100,Pt100（A级 三线制),CLASS A/三线制,IEC60751 CLASS A / 三线制,RTD Pt100 三线制,三线制 Three wire,热电阻Pt100三线制,Pt100（A级 三线制）,3线制,3线制RTD,Pt100(3-wire) IEC60751 Class A,3 wires,3线RTD,PT100 3线, PT 100 AT 0℃ 3WIRE (DIN TYPE),3-wire,3线 IEC 60751,PT100-3WIRE,Pt100 ohm,3W,Class B,3 WIRE¦四线制,Pt100（四线制），¦E,镍铬-铜镍¦J,铁-铜镍¦K,IEC标准 K,镍铬-镍硅¦T,铜-铜镍¦N,镍铬硅-镍硅镁¦S,铂-铂铑10¦R,铂-铂铑13¦B,铂铑30-铂铑6 | 热电阻(Pt100 三线制),热电偶K分度
温度传感器 | 分度号 | 精度 Accuracy/测温端型式或引线数量 Hot Junc. Sty. OR Lead Wire Conn. | 3¦4¦E¦J¦K¦T¦N¦S¦R¦B | RTD Pt100 三线制,Pt100（三线制）,三线制,Pt100,Pt100（A级 三线制),CLASS A/三线制,IEC60751 CLASS A / 三线制,RTD Pt100 三线制,三线制 Three wire,热电阻Pt100三线制,Pt100（A级 三线制）,3线制,3线制RTD,Pt100(3-wire) IEC60751 Class A,3 wires,3线RTD,PT100 3线, PT 100 AT 0℃ 3WIRE (DIN TYPE),3-wire,3线 IEC 60751,PT100-3WIRE,Pt100 ohm,3W,Class B,3 WIRE¦四线制,Pt100（四线制），¦E,镍铬-铜镍¦J,铁-铜镍¦K,IEC标准 K,镍铬-镍硅¦T,铜-铜镍¦N,镍铬硅-镍硅镁¦S,铂-铂铑10¦R,铂-铂铑13¦B,铂铑30-铂铑6 | 热电阻(Pt100 三线制),热电偶K分度
温度传感器 | 分度号 | RESISTANCE BULB | 3¦4¦E¦J¦K¦T¦N¦S¦R¦B | RTD Pt100 三线制,Pt100（三线制）,三线制,Pt100,Pt100（A级 三线制),CLASS A/三线制,IEC60751 CLASS A / 三线制,RTD Pt100 三线制,三线制 Three wire,热电阻Pt100三线制,Pt100（A级 三线制）,3线制,3线制RTD,Pt100(3-wire) IEC60751 Class A,3 wires,3线RTD,PT100 3线, PT 100 AT 0℃ 3WIRE (DIN TYPE),3-wire,3线 IEC 60751,PT100-3WIRE,Pt100 ohm,3W,Class B,3 WIRE¦四线制,Pt100（四线制），¦E,镍铬-铜镍¦J,铁-铜镍¦K,IEC标准 K,镍铬-镍硅¦T,铜-铜镍¦N,镍铬硅-镍硅镁¦S,铂-铂铑10¦R,铂-铂铑13¦B,铂铑30-铂铑6 | 热电阻(Pt100 三线制),热电偶K分度
温度传感器 | 分度号 | Wire Configuration | 3¦4¦E¦J¦K¦T¦N¦S¦R¦B | RTD Pt100 三线制,Pt100（三线制）,三线制,Pt100,Pt100（A级 三线制),CLASS A/三线制,IEC60751 CLASS A / 三线制,RTD Pt100 三线制,三线制 Three wire,热电阻Pt100三线制,Pt100（A级 三线制）,3线制,3线制RTD,Pt100(3-wire) IEC60751 Class A,3 wires,3线RTD,PT100 3线, PT 100 AT 0℃ 3WIRE (DIN TYPE),3-wire,3线 IEC 60751,PT100-3WIRE,Pt100 ohm,3W,Class B,3 WIRE¦四线制,Pt100（四线制），¦E,镍铬-铜镍¦J,铁-铜镍¦K,IEC标准 K,镍铬-镍硅¦T,铜-铜镍¦N,镍铬硅-镍硅镁¦S,铂-铂铑10¦R,铂-铂铑13¦B,铂铑30-铂铑6 | 热电阻(Pt100 三线制),热电偶K分度
温度传感器 | 分度号 | 热电阻接线制 RTD Conn. | 3¦4¦E¦J¦K¦T¦N¦S¦R¦B | RTD Pt100 三线制,Pt100（三线制）,三线制,Pt100,Pt100（A级 三线制),CLASS A/三线制,IEC60751 CLASS A / 三线制,RTD Pt100 三线制,三线制 Three wire,热电阻Pt100三线制,Pt100（A级 三线制）,3线制,3线制RTD,Pt100(3-wire) IEC60751 Class A,3 wires,3线RTD,PT100 3线, PT 100 AT 0℃ 3WIRE (DIN TYPE),3-wire,3线 IEC 60751,PT100-3WIRE,Pt100 ohm,3W,Class B,3 WIRE¦四线制,Pt100（四线制），¦E,镍铬-铜镍¦J,铁-铜镍¦K,IEC标准 K,镍铬-镍硅¦T,铜-铜镍¦N,镍铬硅-镍硅镁¦S,铂-铂铑10¦R,铂-铂铑13¦B,铂铑30-铂铑6 | 热电阻(Pt100 三线制),热电偶K分度
温度传感器 | 分度号 | 分度号 SENOR TYPE | 3¦4¦E¦J¦K¦T¦N¦S¦R¦B | RTD Pt100 三线制,Pt100（三线制）,三线制,Pt100,Pt100（A级 三线制),CLASS A/三线制,IEC60751 CLASS A / 三线制,RTD Pt100 三线制,三线制 Three wire,热电阻Pt100三线制,Pt100（A级 三线制）,3线制,3线制RTD,Pt100(3-wire) IEC60751 Class A,3 wires,3线RTD,PT100 3线, PT 100 AT 0℃ 3WIRE (DIN TYPE),3-wire,3线 IEC 60751,PT100-3WIRE,Pt100 ohm,3W,Class B,3 WIRE¦四线制,Pt100（四线制），¦E,镍铬-铜镍¦J,铁-铜镍¦K,IEC标准 K,镍铬-镍硅¦T,铜-铜镍¦N,镍铬硅-镍硅镁¦S,铂-铂铑10¦R,铂-铂铑13¦B,铂铑30-铂铑6 | 热电阻(Pt100 三线制),热电偶K分度
温度传感器 | 分度号 | 结构形式 STRUCTURE TYPE | 3¦4¦E¦J¦K¦T¦N¦S¦R¦B | RTD Pt100 三线制,Pt100（三线制）,三线制,Pt100,Pt100（A级 三线制),CLASS A/三线制,IEC60751 CLASS A / 三线制,RTD Pt100 三线制,三线制 Three wire,热电阻Pt100三线制,Pt100（A级 三线制）,3线制,3线制RTD,Pt100(3-wire) IEC60751 Class A,3 wires,3线RTD,PT100 3线, PT 100 AT 0℃ 3WIRE (DIN TYPE),3-wire,3线 IEC 60751,PT100-3WIRE,Pt100 ohm,3W,Class B,3 WIRE¦四线制,Pt100（四线制），¦E,镍铬-铜镍¦J,铁-铜镍¦K,IEC标准 K,镍铬-镍硅¦T,铜-铜镍¦N,镍铬硅-镍硅镁¦S,铂-铂铑10¦R,铂-铂铑13¦B,铂铑30-铂铑6 | 热电阻(Pt100 三线制),热电偶K分度
温度传感器 | 分度号 | 接线方式 Wiring Method | 3¦4¦E¦J¦K¦T¦N¦S¦R¦B | RTD Pt100 三线制,Pt100（三线制）,三线制,Pt100,Pt100（A级 三线制),CLASS A/三线制,IEC60751 CLASS A / 三线制,RTD Pt100 三线制,三线制 Three wire,热电阻Pt100三线制,Pt100（A级 三线制）,3线制,3线制RTD,Pt100(3-wire) IEC60751 Class A,3 wires,3线RTD,PT100 3线, PT 100 AT 0℃ 3WIRE (DIN TYPE),3-wire,3线 IEC 60751,PT100-3WIRE,Pt100 ohm,3W,Class B,3 WIRE¦四线制,Pt100（四线制），¦E,镍铬-铜镍¦J,铁-铜镍¦K,IEC标准 K,镍铬-镍硅¦T,铜-铜镍¦N,镍铬硅-镍硅镁¦S,铂-铂铑10¦R,铂-铂铑13¦B,铂铑30-铂铑6 | 热电阻(Pt100 三线制),热电偶K分度
温度传感器 | 分度号 | 分度号Graduation | 3¦4¦E¦J¦K¦T¦N¦S¦R¦B | RTD Pt100 三线制,Pt100（三线制）,三线制,Pt100,Pt100（A级 三线制),CLASS A/三线制,IEC60751 CLASS A / 三线制,RTD Pt100 三线制,三线制 Three wire,热电阻Pt100三线制,Pt100（A级 三线制）,3线制,3线制RTD,Pt100(3-wire) IEC60751 Class A,3 wires,3线RTD,PT100 3线, PT 100 AT 0℃ 3WIRE (DIN TYPE),3-wire,3线 IEC 60751,PT100-3WIRE,Pt100 ohm,3W,Class B,3 WIRE¦四线制,Pt100（四线制），¦E,镍铬-铜镍¦J,铁-铜镍¦K,IEC标准 K,镍铬-镍硅¦T,铜-铜镍¦N,镍铬硅-镍硅镁¦S,铂-铂铑10¦R,铂-铂铑13¦B,铂铑30-铂铑6 | 热电阻(Pt100 三线制),热电偶K分度
温度传感器 | 分度号 | 分度号 Mark Graduat | 3¦4¦E¦J¦K¦T¦N¦S¦R¦B | RTD Pt100 三线制,Pt100（三线制）,三线制,Pt100,Pt100（A级 三线制),CLASS A/三线制,IEC60751 CLASS A / 三线制,RTD Pt100 三线制,三线制 Three wire,热电阻Pt100三线制,Pt100（A级 三线制）,3线制,3线制RTD,Pt100(3-wire) IEC60751 Class A,3 wires,3线RTD,PT100 3线, PT 100 AT 0℃ 3WIRE (DIN TYPE),3-wire,3线 IEC 60751,PT100-3WIRE,Pt100 ohm,3W,Class B,3 WIRE¦四线制,Pt100（四线制），¦E,镍铬-铜镍¦J,铁-铜镍¦K,IEC标准 K,镍铬-镍硅¦T,铜-铜镍¦N,镍铬硅-镍硅镁¦S,铂-铂铑10¦R,铂-铂铑13¦B,铂铑30-铂铑6 | 热电阻(Pt100 三线制),热电偶K分度
温度传感器 | 分度号 | 线制 Wire Configuration | 3¦4¦E¦J¦K¦T¦N¦S¦R¦B | RTD Pt100 三线制,Pt100（三线制）,三线制,Pt100,Pt100（A级 三线制),CLASS A/三线制,IEC60751 CLASS A / 三线制,RTD Pt100 三线制,三线制 Three wire,热电阻Pt100三线制,Pt100（A级 三线制）,3线制,3线制RTD,Pt100(3-wire) IEC60751 Class A,3 wires,3线RTD,PT100 3线, PT 100 AT 0℃ 3WIRE (DIN TYPE),3-wire,3线 IEC 60751,PT100-3WIRE,Pt100 ohm,3W,Class B,3 WIRE¦四线制,Pt100（四线制），¦E,镍铬-铜镍¦J,铁-铜镍¦K,IEC标准 K,镍铬-镍硅¦T,铜-铜镍¦N,镍铬硅-镍硅镁¦S,铂-铂铑10¦R,铂-铂铑13¦B,铂铑30-铂铑6 | 热电阻(Pt100 三线制),热电偶K分度
温度传感器 | 分度号 | 热电阻分度号 | 3¦4¦E¦J¦K¦T¦N¦S¦R¦B | RTD Pt100 三线制,Pt100（三线制）,三线制,Pt100,Pt100（A级 三线制),CLASS A/三线制,IEC60751 CLASS A / 三线制,RTD Pt100 三线制,三线制 Three wire,热电阻Pt100三线制,Pt100（A级 三线制）,3线制,3线制RTD,Pt100(3-wire) IEC60751 Class A,3 wires,3线RTD,PT100 3线, PT 100 AT 0℃ 3WIRE (DIN TYPE),3-wire,3线 IEC 60751,PT100-3WIRE,Pt100 ohm,3W,Class B,3 WIRE¦四线制,Pt100（四线制），¦E,镍铬-铜镍¦J,铁-铜镍¦K,IEC标准 K,镍铬-镍硅¦T,铜-铜镍¦N,镍铬硅-镍硅镁¦S,铂-铂铑10¦R,铂-铂铑13¦B,铂铑30-铂铑6 | 热电阻(Pt100 三线制),热电偶K分度
温度传感器 | 分度号 | 线制和线规 | 3¦4¦E¦J¦K¦T¦N¦S¦R¦B | RTD Pt100 三线制,Pt100（三线制）,三线制,Pt100,Pt100（A级 三线制),CLASS A/三线制,IEC60751 CLASS A / 三线制,RTD Pt100 三线制,三线制 Three wire,热电阻Pt100三线制,Pt100（A级 三线制）,3线制,3线制RTD,Pt100(3-wire) IEC60751 Class A,3 wires,3线RTD,PT100 3线, PT 100 AT 0℃ 3WIRE (DIN TYPE),3-wire,3线 IEC 60751,PT100-3WIRE,Pt100 ohm,3W,Class B,3 WIRE¦四线制,Pt100（四线制），¦E,镍铬-铜镍¦J,铁-铜镍¦K,IEC标准 K,镍铬-镍硅¦T,铜-铜镍¦N,镍铬硅-镍硅镁¦S,铂-铂铑10¦R,铂-铂铑13¦B,铂铑30-铂铑6 | 热电阻(Pt100 三线制),热电偶K分度
温度传感器 | 分度号 | 分 度 号 MARK GRADUATION | 3¦4¦E¦J¦K¦T¦N¦S¦R¦B | RTD Pt100 三线制,Pt100（三线制）,三线制,Pt100,Pt100（A级 三线制),CLASS A/三线制,IEC60751 CLASS A / 三线制,RTD Pt100 三线制,三线制 Three wire,热电阻Pt100三线制,Pt100（A级 三线制）,3线制,3线制RTD,Pt100(3-wire) IEC60751 Class A,3 wires,3线RTD,PT100 3线, PT 100 AT 0℃ 3WIRE (DIN TYPE),3-wire,3线 IEC 60751,PT100-3WIRE,Pt100 ohm,3W,Class B,3 WIRE¦四线制,Pt100（四线制），¦E,镍铬-铜镍¦J,铁-铜镍¦K,IEC标准 K,镍铬-镍硅¦T,铜-铜镍¦N,镍铬硅-镍硅镁¦S,铂-铂铑10¦R,铂-铂铑13¦B,铂铑30-铂铑6 | 热电阻(Pt100 三线制),热电偶K分度
温度传感器 | 分度号 | 测温元件分度号 GRADUATION | 3¦4¦E¦J¦K¦T¦N¦S¦R¦B | RTD Pt100 三线制,Pt100（三线制）,三线制,Pt100,Pt100（A级 三线制),CLASS A/三线制,IEC60751 CLASS A / 三线制,RTD Pt100 三线制,三线制 Three wire,热电阻Pt100三线制,Pt100（A级 三线制）,3线制,3线制RTD,Pt100(3-wire) IEC60751 Class A,3 wires,3线RTD,PT100 3线, PT 100 AT 0℃ 3WIRE (DIN TYPE),3-wire,3线 IEC 60751,PT100-3WIRE,Pt100 ohm,3W,Class B,3 WIRE¦四线制,Pt100（四线制），¦E,镍铬-铜镍¦J,铁-铜镍¦K,IEC标准 K,镍铬-镍硅¦T,铜-铜镍¦N,镍铬硅-镍硅镁¦S,铂-铂铑10¦R,铂-铂铑13¦B,铂铑30-铂铑6 | 热电阻(Pt100 三线制),热电偶K分度
温度传感器 | 分度号 | 测温元件类型 Sensor Type | 3¦4¦E¦J¦K¦T¦N¦S¦R¦B | RTD Pt100 三线制,Pt100（三线制）,三线制,Pt100,Pt100（A级 三线制),CLASS A/三线制,IEC60751 CLASS A / 三线制,RTD Pt100 三线制,三线制 Three wire,热电阻Pt100三线制,Pt100（A级 三线制）,3线制,3线制RTD,Pt100(3-wire) IEC60751 Class A,3 wires,3线RTD,PT100 3线, PT 100 AT 0℃ 3WIRE (DIN TYPE),3-wire,3线 IEC 60751,PT100-3WIRE,Pt100 ohm,3W,Class B,3 WIRE¦四线制,Pt100（四线制），¦E,镍铬-铜镍¦J,铁-铜镍¦K,IEC标准 K,镍铬-镍硅¦T,铜-铜镍¦N,镍铬硅-镍硅镁¦S,铂-铂铑10¦R,铂-铂铑13¦B,铂铑30-铂铑6 | 热电阻(Pt100 三线制),热电偶K分度
温度传感器 | 分度号 | 分度号MARK GRADUATION | 3¦4¦E¦J¦K¦T¦N¦S¦R¦B | RTD Pt100 三线制,Pt100（三线制）,三线制,Pt100,Pt100（A级 三线制),CLASS A/三线制,IEC60751 CLASS A / 三线制,RTD Pt100 三线制,三线制 Three wire,热电阻Pt100三线制,Pt100（A级 三线制）,3线制,3线制RTD,Pt100(3-wire) IEC60751 Class A,3 wires,3线RTD,PT100 3线, PT 100 AT 0℃ 3WIRE (DIN TYPE),3-wire,3线 IEC 60751,PT100-3WIRE,Pt100 ohm,3W,Class B,3 WIRE¦四线制,Pt100（四线制），¦E,镍铬-铜镍¦J,铁-铜镍¦K,IEC标准 K,镍铬-镍硅¦T,铜-铜镍¦N,镍铬硅-镍硅镁¦S,铂-铂铑10¦R,铂-铂铑13¦B,铂铑30-铂铑6 | 热电阻(Pt100 三线制),热电偶K分度
温度传感器 | 分度号 | 结构形式 CONSTRUCTION STYLE | 3¦4¦E¦J¦K¦T¦N¦S¦R¦B | RTD Pt100 三线制,Pt100（三线制）,三线制,Pt100,Pt100（A级 三线制),CLASS A/三线制,IEC60751 CLASS A / 三线制,RTD Pt100 三线制,三线制 Three wire,热电阻Pt100三线制,Pt100（A级 三线制）,3线制,3线制RTD,Pt100(3-wire) IEC60751 Class A,3 wires,3线RTD,PT100 3线, PT 100 AT 0℃ 3WIRE (DIN TYPE),3-wire,3线 IEC 60751,PT100-3WIRE,Pt100 ohm,3W,Class B,3 WIRE¦四线制,Pt100（四线制），¦E,镍铬-铜镍¦J,铁-铜镍¦K,IEC标准 K,镍铬-镍硅¦T,铜-铜镍¦N,镍铬硅-镍硅镁¦S,铂-铂铑10¦R,铂-铂铑13¦B,铂铑30-铂铑6 | 热电阻(Pt100 三线制),热电偶K分度
温度传感器 | 分度号 | 热电阻接线制 | 3¦4¦E¦J¦K¦T¦N¦S¦R¦B | RTD Pt100 三线制,Pt100（三线制）,三线制,Pt100,Pt100（A级 三线制),CLASS A/三线制,IEC60751 CLASS A / 三线制,RTD Pt100 三线制,三线制 Three wire,热电阻Pt100三线制,Pt100（A级 三线制）,3线制,3线制RTD,Pt100(3-wire) IEC60751 Class A,3 wires,3线RTD,PT100 3线, PT 100 AT 0℃ 3WIRE (DIN TYPE),3-wire,3线 IEC 60751,PT100-3WIRE,Pt100 ohm,3W,Class B,3 WIRE¦四线制,Pt100（四线制），¦E,镍铬-铜镍¦J,铁-铜镍¦K,IEC标准 K,镍铬-镍硅¦T,铜-铜镍¦N,镍铬硅-镍硅镁¦S,铂-铂铑10¦R,铂-铂铑13¦B,铂铑30-铂铑6 | 热电阻(Pt100 三线制),热电偶K分度
温度传感器 | 分度号 | 分度号 MARK GRADUATON | 3¦4¦E¦J¦K¦T¦N¦S¦R¦B | RTD Pt100 三线制,Pt100（三线制）,三线制,Pt100,Pt100（A级 三线制),CLASS A/三线制,IEC60751 CLASS A / 三线制,RTD Pt100 三线制,三线制 Three wire,热电阻Pt100三线制,Pt100（A级 三线制）,3线制,3线制RTD,Pt100(3-wire) IEC60751 Class A,3 wires,3线RTD,PT100 3线, PT 100 AT 0℃ 3WIRE (DIN TYPE),3-wire,3线 IEC 60751,PT100-3WIRE,Pt100 ohm,3W,Class B,3 WIRE¦四线制,Pt100（四线制），¦E,镍铬-铜镍¦J,铁-铜镍¦K,IEC标准 K,镍铬-镍硅¦T,铜-铜镍¦N,镍铬硅-镍硅镁¦S,铂-铂铑10¦R,铂-铂铑13¦B,铂铑30-铂铑6 | 热电阻(Pt100 三线制),热电偶K分度
温度传感器 | 分度号 | 分度号 Type | 3¦4¦E¦J¦K¦T¦N¦S¦R¦B | RTD Pt100 三线制,Pt100（三线制）,三线制,Pt100,Pt100（A级 三线制),CLASS A/三线制,IEC60751 CLASS A / 三线制,RTD Pt100 三线制,三线制 Three wire,热电阻Pt100三线制,Pt100（A级 三线制）,3线制,3线制RTD,Pt100(3-wire) IEC60751 Class A,3 wires,3线RTD,PT100 3线, PT 100 AT 0℃ 3WIRE (DIN TYPE),3-wire,3线 IEC 60751,PT100-3WIRE,Pt100 ohm,3W,Class B,3 WIRE¦四线制,Pt100（四线制），¦E,镍铬-铜镍¦J,铁-铜镍¦K,IEC标准 K,镍铬-镍硅¦T,铜-铜镍¦N,镍铬硅-镍硅镁¦S,铂-铂铑10¦R,铂-铂铑13¦B,铂铑30-铂铑6 | 热电阻(Pt100 三线制),热电偶K分度
温度传感器 | 分度号 | 分度号 Type | 3¦4¦E¦J¦K¦T¦N¦S¦R¦B | RTD Pt100 三线制,Pt100（三线制）,三线制,Pt100,Pt100（A级 三线制),CLASS A/三线制,IEC60751 CLASS A / 三线制,RTD Pt100 三线制,三线制 Three wire,热电阻Pt100三线制,Pt100（A级 三线制）,3线制,3线制RTD,Pt100(3-wire) IEC60751 Class A,3 wires,3线RTD,PT100 3线, PT 100 AT 0℃ 3WIRE (DIN TYPE),3-wire,3线 IEC 60751,PT100-3WIRE,Pt100 ohm,3W,Class B,3 WIRE¦四线制,Pt100（四线制），¦E,镍铬-铜镍¦J,铁-铜镍¦K,IEC标准 K,镍铬-镍硅¦T,铜-铜镍¦N,镍铬硅-镍硅镁¦S,铂-铂铑10¦R,铂-铂铑13¦B,铂铑30-铂铑6 | 热电阻(Pt100 三线制),热电偶K分度
温度传感器 | 分度号 | 温度元件类型 Element Types Supported | 3¦4¦E¦J¦K¦T¦N¦S¦R¦B | RTD Pt100 三线制,Pt100（三线制）,三线制,Pt100,Pt100（A级 三线制),CLASS A/三线制,IEC60751 CLASS A / 三线制,RTD Pt100 三线制,三线制 Three wire,热电阻Pt100三线制,Pt100（A级 三线制）,3线制,3线制RTD,Pt100(3-wire) IEC60751 Class A,3 wires,3线RTD,PT100 3线, PT 100 AT 0℃ 3WIRE (DIN TYPE),3-wire,3线 IEC 60751,PT100-3WIRE,Pt100 ohm,3W,Class B,3 WIRE¦四线制,Pt100（四线制），¦E,镍铬-铜镍¦J,铁-铜镍¦K,IEC标准 K,镍铬-镍硅¦T,铜-铜镍¦N,镍铬硅-镍硅镁¦S,铂-铂铑10¦R,铂-铂铑13¦B,铂铑30-铂铑6 | 热电阻(Pt100 三线制),热电偶K分度
温度传感器 | 分度号 | Wire Configuration 接线形式 | 3¦4¦E¦J¦K¦T¦N¦S¦R¦B | RTD Pt100 三线制,Pt100（三线制）,三线制,Pt100,Pt100（A级 三线制),CLASS A/三线制,IEC60751 CLASS A / 三线制,RTD Pt100 三线制,三线制 Three wire,热电阻Pt100三线制,Pt100（A级 三线制）,3线制,3线制RTD,Pt100(3-wire) IEC60751 Class A,3 wires,3线RTD,PT100 3线, PT 100 AT 0℃ 3WIRE (DIN TYPE),3-wire,3线 IEC 60751,PT100-3WIRE,Pt100 ohm,3W,Class B,3 WIRE¦四线制,Pt100（四线制），¦E,镍铬-铜镍¦J,铁-铜镍¦K,IEC标准 K,镍铬-镍硅¦T,铜-铜镍¦N,镍铬硅-镍硅镁¦S,铂-铂铑10¦R,铂-铂铑13¦B,铂铑30-铂铑6 | 热电阻(Pt100 三线制),热电偶K分度
温度传感器 | 分度号 | 测量元件类型 Thermo Element Style | 3¦4¦E¦J¦K¦T¦N¦S¦R¦B | RTD Pt100 三线制,Pt100（三线制）,三线制,Pt100,Pt100（A级 三线制),CLASS A/三线制,IEC60751 CLASS A / 三线制,RTD Pt100 三线制,三线制 Three wire,热电阻Pt100三线制,Pt100（A级 三线制）,3线制,3线制RTD,Pt100(3-wire) IEC60751 Class A,3 wires,3线RTD,PT100 3线, PT 100 AT 0℃ 3WIRE (DIN TYPE),3-wire,3线 IEC 60751,PT100-3WIRE,Pt100 ohm,3W,Class B,3 WIRE¦四线制,Pt100（四线制），¦E,镍铬-铜镍¦J,铁-铜镍¦K,IEC标准 K,镍铬-镍硅¦T,铜-铜镍¦N,镍铬硅-镍硅镁¦S,铂-铂铑10¦R,铂-铂铑13¦B,铂铑30-铂铑6 | 热电阻(Pt100 三线制),热电偶K分度
温度传感器 | 分度号 | ELEMENT WIRING TYPE | 3¦4¦E¦J¦K¦T¦N¦S¦R¦B | RTD Pt100 三线制,Pt100（三线制）,三线制,Pt100,Pt100（A级 三线制),CLASS A/三线制,IEC60751 CLASS A / 三线制,RTD Pt100 三线制,三线制 Three wire,热电阻Pt100三线制,Pt100（A级 三线制）,3线制,3线制RTD,Pt100(3-wire) IEC60751 Class A,3 wires,3线RTD,PT100 3线, PT 100 AT 0℃ 3WIRE (DIN TYPE),3-wire,3线 IEC 60751,PT100-3WIRE,Pt100 ohm,3W,Class B,3 WIRE¦四线制,Pt100（四线制），¦E,镍铬-铜镍¦J,铁-铜镍¦K,IEC标准 K,镍铬-镍硅¦T,铜-铜镍¦N,镍铬硅-镍硅镁¦S,铂-铂铑10¦R,铂-铂铑13¦B,铂铑30-铂铑6 | 热电阻(Pt100 三线制),热电偶K分度
温度传感器 | 分度号 | 温度传感器类型 | 3¦4¦E¦J¦K¦T¦N¦S¦R¦B | RTD Pt100 三线制,Pt100（三线制）,三线制,Pt100,Pt100（A级 三线制),CLASS A/三线制,IEC60751 CLASS A / 三线制,RTD Pt100 三线制,三线制 Three wire,热电阻Pt100三线制,Pt100（A级 三线制）,3线制,3线制RTD,Pt100(3-wire) IEC60751 Class A,3 wires,3线RTD,PT100 3线, PT 100 AT 0℃ 3WIRE (DIN TYPE),3-wire,3线 IEC 60751,PT100-3WIRE,Pt100 ohm,3W,Class B,3 WIRE¦四线制,Pt100（四线制），¦E,镍铬-铜镍¦J,铁-铜镍¦K,IEC标准 K,镍铬-镍硅¦T,铜-铜镍¦N,镍铬硅-镍硅镁¦S,铂-铂铑10¦R,铂-铂铑13¦B,铂铑30-铂铑6 | 热电阻(Pt100 三线制),热电偶K分度
温度传感器 | 分度号 | 分度号及精度 MARK GRADUATION & ACCURACY | 3¦4¦E¦J¦K¦T¦N¦S¦R¦B | RTD Pt100 三线制,Pt100（三线制）,三线制,Pt100,Pt100（A级 三线制),CLASS A/三线制,IEC60751 CLASS A / 三线制,RTD Pt100 三线制,三线制 Three wire,热电阻Pt100三线制,Pt100（A级 三线制）,3线制,3线制RTD,Pt100(3-wire) IEC60751 Class A,3 wires,3线RTD,PT100 3线, PT 100 AT 0℃ 3WIRE (DIN TYPE),3-wire,3线 IEC 60751,PT100-3WIRE,Pt100 ohm,3W,Class B,3 WIRE¦四线制,Pt100（四线制），¦E,镍铬-铜镍¦J,铁-铜镍¦K,IEC标准 K,镍铬-镍硅¦T,铜-铜镍¦N,镍铬硅-镍硅镁¦S,铂-铂铑10¦R,铂-铂铑13¦B,铂铑30-铂铑6 | 热电阻(Pt100 三线制),热电偶K分度
温度传感器 | 分度号/铠套外径 | 传感器型式 SENSOR TYPE | PT100三线制/φ6mm | 三线制 温度芯¢6mm
变送器 | 故障报警 | 兼容NAMUR NE43,NAMUR NE43标准输出 | 将异常时的输出值设定在LOW侧(-5%，3.2 mA DC或以下) 将传感器断偶值设定在LOW侧(-2.5％，3.6 mA DC)¦将异常时的输出值设定在HIGH侧(110%，21.6 mA DC或以上) 将传感器断偶值设定在HIGH侧(110%，21.6 mA DC) | 低¦高，high level alarm,上限输出,上限 | 变送器默认设置，无需附加码
变送器 | 故障报警 | 断路保护 Burn Out |  | ±0.5% of Span | 变送器默认设置，无需附加码 |  |  | 变送器默认设置，无需附加码
变送器 | 故障报警 | 断路检测 Elem.Burn-Out | 变送器异常时的输出方向 LOW侧设定 | 带，开路信号走低
变送器 | 故障报警 | 断路检测 Element Burn-Out |  | 带，开路信号走高 | 变送器默认设置，无需附加码 |  |  | 变送器默认设置，无需附加码
变送器 | 故障报警 | 元件断路保护 Burnout Protection |  | 偏至上限 | 变送器默认设置，无需附加码 |  |  | 变送器默认设置，无需附加码
变送器 | 故障报警 | 元件熔断时输出Element Burn-out |  | MFR STD
变送器 | 故障报警 | 故障报警 Fault Alarm |  | Y | 变送器默认设置，无需附加码 |  |  | 变送器默认设置，无需附加码
变送器 | 故障报警 | 故障报警Fault Alarm |  | Y | 变送器默认设置，无需附加码 |  |  | 变送器默认设置，无需附加码
变送器 | 故障报警 | 断偶保护 Protect. Output |  | BURN-OUT UPSCALE | 变送器默认设置，无需附加码 |  |  | 变送器默认设置，无需附加码
变送器 | 故障报警 | 断偶保护 BREAK DOWN PROTECTION |  | YES | 变送器默认设置，无需附加码 |  |  | 变送器默认设置，无需附加码
变送器 | 故障报警 | 断路检测 Elem.Burn-Out |  | 带，开路保持 | 变送器默认设置，无需附加码 |  |  | 变送器默认设置，无需附加码
变送器 | 故障报警 | 断偶保护输出 Break Protecting Output |  | Upscale | 变送器默认设置，无需附加码 |  |  | 变送器默认设置，无需附加码
变送器 | 故障报警 | 断路检测Elem.Burn-Out |  | 带，开路信号走高 | 变送器默认设置，无需附加码 |  |  | 变送器默认设置，无需附加码
变送器 | 故障报警 | 断偶保护 T/C Burnout Device |  | 偏至上限 | 变送器默认设置，无需附加码 |  |  | 变送器默认设置，无需附加码
变送器 | 故障报警 | BURNOUT PROTECTION |  | WITH | 变送器默认设置，无需附加码 |  |  | 变送器默认设置，无需附加码
变送器 | 故障报警 | 信号故障方向 SIGNAL FAIL IN DIRECTION OF TRIP | 变送器异常时的输出方向 LOW侧设定 | by NAMUR 43E Signal Fail in direction of Trip-Low Low 根据NAMUR 43E，故障信号方向-低低 | 变送器默认设置，无需附加码
保护管 | 法兰标准/法兰尺寸/法兰等级 | 过程连接尺寸 PROCESS CONNECTION | HG/T20592 DN40 PN16 RF | HG/T 20592-2009 PN16 DN40 RF
保护管 | 过程连接形式 | 过程连接尺寸 PROCESS CONNECTION SIZE | 1/2"NPT(F) | 1/2"NPT(F)
保护管 | 过程连接/法兰等级 | 过程连接尺寸&等级 Process Connection Size & Rating
保护管 | 过程连接/法兰等级 | 过程连接尺寸及等级 Process Conn. Size & Rating | ANSI | 法兰连接/1 1/2"ANSI 150Lb RF
保护管 | 过程连接/法兰标准 | 过程连接法兰标准 | 法兰连接/HG/T20615 | HG/T20615-2009
保护管 | 过程连接形式 | 过程连接方式 PROCESS CONN. STYLE | 法兰安装 | 法兰
保护管 | 过程连接形式 | 过程连接方式 Process Conn. Style | 法兰连接 | 法兰连接
保护管 | 过程连接形式 | 过程连接方式 Process Conn. Style | 法兰安装 | 法兰安装
保护管 | 法兰尺寸 | 过程连接规格 Conn. Size | DN40 | DN40
保护管 | 过程连接形式 | 过程连接规格 Conn.Size | 1/2NPT | 1-1/2"
保护管 | 法兰标准 | 过程连接规格 Process Connection Rating | HG/T20615 | HG/T 20615 3/4" CL150 RF
保护管 | 法兰标准/法兰尺寸/法兰等级 | 过程连接规格Proc.Conn.Size/Rating & Facing | ANSI 1-1/2" 150# RF | ASME B16.5 ANSI 150Lb 1-1/2" RF
保护管 | 法兰材质 | 过程连接件材质 Process Connection Material | 316不锈钢 | 316SS
保护管 | 过程连接形式 | 过程连接形式 Conn. Style | 法兰安装 | 固定法兰
保护管 | 过程连接形式 | 过程连接形式 Conn. Type | 法兰安装 | 法兰连接
保护管 | 过程连接形式 | 过程连接形式 Press Conn.Type | 法兰连接 | 法兰连接
保护管 | 法兰标准/法兰等级 | 过程连接形式 PRO. CONN. TYPE | HG/T20615 150# RF | HG/T20615-2009,CL150
保护管 | 过程连接形式 | 过程连接形式 Pro.Conn.Type | 法兰安装 | 法兰连接
保护管 | 过程连接形式 | 过程连接形式 Process Conn. | 法兰安装 | 法兰
保护管 | 过程连接形式 | 过程连接形式 Process Conn. | 固定法兰 | 固定法兰
保护管 | 过程连接形式 | 过程连接形式 Process Conn. | 法兰连接 | 法兰连接
保护管 | 过程连接形式 | 过程连接形式 Process Conn. | 固定螺纹 | 固定螺纹
保护管 | 过程连接形式 | 过程连接形式 Process Conn. | 法兰连接 | 法兰连接
保护管 | 过程连接形式 | 过程连接形式 Process Conn. | 法兰连接 | 固定法兰
保护管 | 过程连接形式 | 过程连接形式 Process Conn. Style | 法兰连接 | 法兰
保护管 | 过程连接形式 | 过程连接形式 Process Conn. Type | 法兰安装 | 法兰ANSI B16.5
保护管 | 过程连接形式 | 过程连接形式 Process Conn. Type | 螺纹连接 Thread | 螺纹连接 Thread
保护管 | 过程连接形式 | 过程连接形式 PROCESS CONN.STYLE | 法兰连接 | 法兰套管
保护管 | 过程连接形式 | 过程连接形式 PROCESS CONN.STYLE | 法兰连接 | 法兰连接
保护管 | 过程连接形式 | 过程连接形式 PROCESS CONN.STYLE | 1/2"NPT | 1/2"NPT
保护管 | 过程连接形式 | 过程连接形式 Process Conn.Type | 法兰连接 | 法兰式
保护管 | 过程连接形式 | 过程连接形式 Process Conn.Type |  | 法兰式
保护管 | 过程连接形式 | 过程连接形式 PROCESS CONN.TYPE | 法兰连接 | 法兰式
保护管 | 过程连接形式 | 过程连接形式 PROCESS CONNEC. STYLE | 螺纹 | 螺纹
保护管 | 过程连接形式 | 过程连接形式 Process Connection Type | 法兰安装 | 法兰
保护管 | 过程连接形式 | 过程连接形式Process Conn. | 法兰连接 | 法兰
保护管 | 法兰材质/套管材质 | 接液部材质 Wetted Part Matl | 316不锈钢+HC276/HC276 | HC/316
保护管 | 过程连接形式 | 结构形式 Construction Type | 法兰安装 | Flanged Type
保护管 | 过程连接形式 | 结构形式CONSTRUCTION | 固定法兰锥形整体钻孔外保护管 | 固定法兰锥形整体钻孔外保护管
保护管 | 法兰标准 | 兰标准及等级 | HG/T20592 | HG/T20592-2009(B) PN16
保护管 | 法兰尺寸 | 连接尺寸 Connection size | DN25（1"） | DN25
保护管 | 法兰标准/法兰尺寸/法兰等级 | 连接尺寸及等级 CONN. SIZE & RATING | HG/T20592 DN40 PN25 RF | HG/T20592-2009WN(A)40-25RF
保护管 | 法兰标准/法兰等级/法兰尺寸 | 连接尺寸及等级 Conn.Size&Rating | SH/T3406 DN40 150# RF | SH/T 3406-2022 CL150 DN40 RF
保护管 | 法兰标准/法兰等级/法兰尺寸 | 连接尺寸及等级 Conn.Size&Rating | SH/T3406 DN40 150# RF | SH/T 3406-2022 40-150 RF
保护管 | 法兰材质 | 连接法兰材质 Conn. Mat'l | 316不锈钢 | 316SS
保护管 | 法兰尺寸/法兰等级 | 连接规格 Conn. Size & Rating | 1-1/2" 300# RF | WN40-300# RF
保护管 | 法兰尺寸/法兰等级 | 连接规格 Conn. Size & Rating | 1-1/2" 150# RF | 1 1/2"-CL150 RF
保护管 | 法兰尺寸 | 连接规格 Size | DN40 | DN40
保护管 | 法兰材质 | 连接件材质 Mat'l | 316L不锈钢 | SS316L
保护管 | 过程连接形式 | 连接类型☆ | 法兰安装 | 固定法兰
保护管 | 过程连接形式 | 螺纹连接尺寸 THREAD SIZE | M16*1.5 | M16x1.5
保护管 | 法兰标准 | 设备法兰标准 | HG/T20615-2009 | HG/T20615-2009
保护管 | 法兰等级 | 设备法兰等级 | 300# RF | 300LB
保护管 | 法兰材质/套管材质 | 套管/法兰材质 Well / Flange Material | 316L不锈钢 | 316L
保护管 | 法兰材质/套管材质 | 套管/法兰材质 WELL/FLANGE MATERIAL | 15CrMoG/15CrMoG | 15CrMoG/15CrMoG
保护管 | 法兰标准/法兰尺寸/法兰等级/材质 | 套管工艺连接形式 PROCESS CONN. STYLE | HG/T20615 DN40 150# RF 316L | 套管采用固定式法兰 标准HG/T20615 CL150 DN40(1-1/2") RF 材质316L
保护管 | 法兰等级 | 压力等级 | 150# RF | CL150
保护管 | 法兰等级 | 压力等级 Press.Rating | 300# RF | 300LB
保护管 | 法兰等级 | 压力等级 Pressure Rating | PN16 RF | PN16
保护管 | 法兰等级 | 压力等级 Pressure Rating | PN16 RF | PN16
保护管 | 法兰等级 | 压力等级 Pressure Rating | 150# RF | CL150
保护管 | 法兰等级 | 压力等级 Pressure Rating | 600# RF | 600lb
保护管 | 法兰等级 | 压力等级Press. Rating | PN25 RF | PN25
保护管 | 法兰等级 | 压力等级Pressure Rating | PN40 RF | PN40
保护管 | 过程连接形式 | 仪表连接 Instrument Connection | M20*1.5 | M20x1.5
保护管 | 法兰尺寸/法兰等级 | 与底座连接with Precess Connection | 1-1/2" 300# RF | Flange,2"class300 RF
保护管 | 法兰标准/法兰等级/法兰尺寸 | 与工艺连接 Process Conn. | HG/T20615 DN40 CL150 RF | HG/T 20615-2009 DN40 CL150 RF
保护管 | 过程连接形式 | 与工艺设备连接 Connect. | 法兰安装 | 法兰连接
保护管 | 过程连接形式 | 元件连接形式 ELEMENT MOUNTED STYLE | 法兰连接 | 法兰连接
保护管 | 焊接套管 | 焊接套管 Weld Thermowell |  | 带
温度传感器 | 焊接座 | 焊接座 | 焊接座 | 带
温度传感器 | 加强管材质 | 短管材质Nipple Material | 316SS | 316 S.S. |  |  |  | 无此选型，需单独备注
温度传感器 | 加强管材质 | 延伸段材质 Extended Segment Material | 316SS | 316SS | 304SS
温度传感器 | 加强管材质 | 短管材质 Nipple Material | 316SS | 316 S.S. |  |  |  | 无此选型，需单独备注
温度传感器 | 加强管长度 | 延伸段长度 | 实际长度，单位mm | 35 | 100 |  |  | 加强管长度为实际长度数值
温度传感器 | 加强管长度 | 加强管长度mm | 实际长度，单位mm | 150 | 100 |  |  | 加强管长度为实际长度数值
温度传感器 | 加强管长度 | 探杆长度Stem Length | 实际长度，单位mm | 适配套管 | 100 |  |  | 加强管长度为实际长度数值
温度传感器 | 加强管长度 | 加强管 | 实际长度，单位mm | 带上保护加强管100mm | 100 |  |  | 加强管长度为实际长度数值
温度传感器 | 加强管长度 | 延伸段⻓度 Extension Length "N" | 实际长度，单位mm | 厂家标准 | 100 |  |  | 加强管长度为实际长度数值
温度传感器 | 加强管长度 | Extension | 实际长度，单位mm |  | 100 |  |  | 加强管长度为实际长度数值
温度传感器 | 加强管长度 | 延伸端长度 | 实际长度，单位mm | 35mm | 100 |  |  | 加强管长度为实际长度数值
温度传感器 | 加强管长度 | 长度Length | 实际长度，单位mm | MFR STD | 100 |  |  | 加强管长度为实际长度数值
传感器 | 加强管长度 | 温度计延伸段Lagging Extension |  | MFR STD
温度传感器 | 加强管长度 | 探杆延伸段⻓度 STEM EXTENSION LENGTH(mm) | 实际长度，单位mm | 150 | 100 |  |  | 加强管长度为实际长度数值
温度传感器 | 加强管长度 | 延伸段长度(N) Extended Segment Length | 实际长度，单位mm | 80mm | 100 |  |  | 加强管长度为实际长度数值
温度传感器 | 加强管长度 | 冷端长度L2(mm) |  | 150
温度传感器 | 加强管长度 | Element Length | 实际长度，单位mm | 250 | 100 |  |  | 加强管长度为实际长度数值
温度传感器 | 加强管长度 | 延伸段长度 Ext. Length | 实际长度，单位mm | MFR STD
温度传感器 | 加强管长度 | 延伸长度Extension Length | 实际长度，单位mm | 厂家标准 | 100 |  |  | 加强管长度为实际长度数值
温度传感器 | 加强管长度 | 全长OVERALL LENGTH mm | 实际长度，单位mm | 160mm | 100 |  |  | 加强管长度为实际长度数值
温度传感器 | 加强管长度 | 护套长度 Stem Length (Ls) | 实际长度，单位mm | 6 mm | 100 |  |  | 加强管长度为实际长度数值
温度传感器 | 加强管长度 | 螺纹短管规格 Thread Spool Size | 实际长度，单位mm | 制造厂标准 | 100 |  |  | 加强管长度为实际长度数值
温度传感器 | 加强管长度 | HEAD EXTENSION LENGTH(316SS) | 实际长度，单位mm | 100 | 100 |  |  | 加强管长度为实际长度数值
温度传感器 | 加强管长度 | 颈长 Neck Length | 实际长度，单位mm | 50mm | 100 |  |  | 加强管长度为实际长度数值
温度传感器 | 加强管长度 | 探杆延伸段长度 STEM EXTENSION LENGTH(mm) | 实际长度，单位mm | 150 | 100 |  |  | 加强管长度为实际长度数值
温度传感器 | 加强管长度/材质 | Ext. Nipple Material，O.D., Length 外伸短管材质，外径，长度 | /316 | 316SS，厂家标准
温度传感器 | 加强管长度/插入深度 | 全长/插入深度 OVERALL/INSERT LENGTH(mm) | 150 | 310×160 |  |  |  | 加强管长度=总长-插入深度
温度传感器 | 接头结构 | 弹簧结构 | 弹簧压紧¦式固定式 | 带¦不带 | 固定式
温度传感器 | 接头结构 | 结构形式 Construction Type | 弹簧压紧式 | 弹簧压紧式
温度传感器 | 接头结构 | 结构形式 CONSTRUCTION STYLE | 弹簧压紧式 | 铠装式（弹簧压紧式）
温度传感器 | 接头结构 | 结构形式 Construction Type | 弹簧压紧式 | 铠装，弹簧压着式
温度传感器 | 接头结构 | 结构形式 Construction Type | 弹簧压紧式 | RTD（3-Wire)
温度传感器 | 接头结构 | 结构型式CONSTRUCTION TYPE | 弹簧压紧式 | 带补强管、弹簧压紧式
温度传感器 | 接头结构 | 结构形式 Construction | 弹簧压紧式 | 带补强管、弹簧压紧式
温度传感器 | 接头结构 | 弹簧压接 Spring Loaded | 弹簧压紧式 | 弹簧压紧式
温度传感器 | 接头结构 | 压紧弹簧 Spring Loaded | 弹簧压紧式 | 带
温度传感器 | 接头结构 | 弹簧 Spring Loaded | 弹簧压紧式 | 带
温度传感器 | 接头结构 | 弹簧 Spring Loaded | 弹簧压紧式 | 有
温度传感器 | 接头结构 | 安装件 Mounting Fittings | 弹簧压紧式 | 带压紧弹簧
温度传感器 | 接头结构 | 弹簧压紧装置 Spring Loaded | 弹簧压紧式 | Yes
温度传感器 | 接头结构 | 传感器引线 | 弹簧压紧式 | 压簧式
温度传感器 | 接头结构 | 测量形式 Measuring Type | 接触传热 | 接触传热
温度传感器 | 接头结构 | 弹簧安装Spring Load | 弹簧压紧式 | Y
温度传感器 | 接头结构 | 结构形式 | 弹簧压紧式 | 带补强管，弹簧压紧式
温度传感器 | 接头结构 | 延伸段类型 Sheath Insert Length |  | 标准型
温度传感器 | 接头结构 | 结构形式Construction Type | 弹簧压紧式 | 弹顶装配式
温度传感器 | 接头结构 | 元件形式 ELEMENT TYPE | 压着式铠装 | 压着式铠装
温度传感器 | 接头结构 | 结构形式Construction Style |  | 铠装，带补强管，弹簧压紧式
温度传感器 | 接头结构 | 元件安装形式 Mounting Type | 固定外螺纹 | 固定外螺纹
温度传感器 | 接头结构 | 结构形式 Construction Type | 弹簧压紧式 | 带补强管，弹簧压紧式
温度传感器 | 接头结构 | 结构型式 CONSTRUCTION TYPE | 弹簧压紧式 | 弹簧压紧式
温度传感器 | 接头结构 | 元件形式 ELEMENT TYPE | 压着式铠装 | 压着式铠装
温度传感器 | 接头结构 | 安装固定方式Mounting Style | 加强管固定螺纹压着式 | 加强管固定螺纹压着式
温度传感器 | 接头结构 | 结构形式 STRU.FORM | 弹簧压紧式 | 304铠装，外径φ6，单支，弹簧压紧式
温度传感器 | 接头结构 | 压紧弹簧 SprirgLoaded | 弹簧压紧式 | 带
温度传感器 | 接头结构 | 元件形式 ELEMENT TYPE | 压着式铠装 | 压着式铠装
温度传感器 | 接头结构 | SPRING LOADED | 弹簧压紧式 | WITH
温度传感器 | 接头结构 | 结构形式CONSTRUCTION | 带弹簧铠装 | 带弹簧铠装
温度传感器 | 接头结构/套管材质 | 弹簧压接和保护管材质SPRING LOADED &STEM MAT. | 弹簧压紧式/不锈钢 | 带/316SS
温度传感器 | 接线盒材质 | 接线盒材质 | 铝合金¦不锈钢 | 铝制Aluminum,铝合金,铝¦304,304SS,不锈钢 | 铝合金 |  |  | 316材质需在备注中单独注明接线盒材质316
温度传感器 | 接线盒材质 | 接线盒材质 Terminal Box Ma | 铝合金¦不锈钢 | 铝制Aluminum,铝合金,铝¦304,304SS,不锈钢 | 铝合金 |  |  | 316材质需在备注中单独注明接线盒材质316
温度传感器 | 接线盒材质 | 接线盒材料 TE-RMINAL BOX MAT'L | 铝合金¦不锈钢 | 铝制Aluminum,铝合金,铝¦304,304SS,不锈钢 | 铝合金 |  |  | 316材质需在备注中单独注明接线盒材质316
温度传感器 | 接线盒材质 | 接线盒材料 TERMINAL BOX MATERIAL | 铝合金¦不锈钢 | 铝制Aluminum,铝合金,铝¦304,304SS,不锈钢 | 铝合金 |  |  | 316材质需在备注中单独注明接线盒材质316
温度传感器 | 接线盒材质 | 接线盒材质 TERMINAL BOX MAT'L | 铝合金¦不锈钢 | 铝制Aluminum,铝合金,铝¦304,304SS,不锈钢 | 铝合金 |  |  | 316材质需在备注中单独注明接线盒材质316
温度传感器 | 接线盒材质 | 接线盒材质 TERMINAL BOX MATERIAL | 铝合金¦不锈钢 | 铝制Aluminum,铝合金,铝¦304,304SS,不锈钢 | 铝合金 |  |  | 316材质需在备注中单独注明接线盒材质316
温度传感器 | 接线盒材质 | 接线盒材质 Junction box material | 铝合金¦不锈钢 | 铝制Aluminum,铝合金,铝¦304,304SS,不锈钢 | 铝合金 |  |  | 316材质需在备注中单独注明接线盒材质316
温度传感器 | 接线盒类型 | 接线盒形式 Terminal Box Style | 隔爆型接线盒 | 防爆型
温度传感器 | 接线盒类型 | 接线盒形式 Terminal Box Style | 防水接线盒 | 防水型
温度传感器 | 接线盒类型 | 接线盒类型 Junction Box Type | 防水接线盒 | 通用型
温度传感器 | 接线盒类型 | 接线盒类型 Juntion Box Type | 隔爆型接线盒 | 防爆型
温度传感器 | 接线盒类型 | 接线盒形式 Joint Box Style | 隔爆型接线盒 | 隔爆型
温度传感器 | 接线盒类型 |  | 隔爆型接线盒 | 防爆型
温度传感器 | 接线盒类型 | 接线盒 Terminal Box
温度传感器 | 接线盒类型 | 接线盒型式 TERMINAL BOX TYPE | 隔爆 | 隔爆防水型
温度传感器 | 接线盒形式 | 电气接口 | YTA610、YTA710¦接线盒、1/2NPT电气接口¦接线盒、M20*1.5电气接口¦不带接线盒、1/2NPT电气接口¦不带接线盒、M20*1.5电气接口¦不带接线盒NPT1/2接口 | 一体式,一体化铠装热电阻-带外套管,一体化温度变送器,Head Mount,Integrate,一体式温度变送器,一体化安装,变送器一体式,一体化,Integral RTD Field Mounted Tran.一体化温变,Integral,就地⼀体式,智能一体化,一体式温度变送器,一体化变送器,一体化温度计,integrated,就地一体式¦分体式,精小型分体式温度变送器,分体式安装 | YTA610、YTA710 |  |  | 1：一体化温度变送器关键字（一体,Integrate,integrated,Integral,Head Mount）接线盒形式为YTA610、YTA710 2：分体式温度变送器关键字（分体,Split type）需要接线盒，接线盒电气接口尺寸从变送器电气接口中读取。
温度传感器 | 接线盒形式 | 变送器形式 Type | YTA610、YTA710¦接线盒、1/2NPT电气接口¦接线盒、M20*1.5电气接口¦不带接线盒、1/2NPT电气接口¦不带接线盒、M20*1.5电气接口¦不带接线盒NPT1/2接口 | 一体式,一体化铠装热电阻-带外套管,一体化温度变送器,Head Mount,Integrate,一体式温度变送器,一体化安装,变送器一体式,一体化,Integral RTD Field Mounted Tran.一体化温变,Integral,就地⼀体式,智能一体化,一体式温度变送器,一体化变送器,一体化温度计,integrated,就地一体式¦分体式,精小型分体式温度变送器,分体式安装 | YTA610、YTA710 |  |  | 1：一体化温度变送器关键字（一体,Integrate,integrated,Integral,Head Mount）接线盒形式为YTA610、YTA710 2：分体式温度变送器关键字（分体,Split type）需要接线盒，接线盒电气接口尺寸从变送器电气接口中读取。
温度传感器 | 接线盒形式 | 类型 Type | YTA610、YTA710¦接线盒、1/2NPT电气接口¦接线盒、M20*1.5电气接口¦不带接线盒、1/2NPT电气接口¦不带接线盒、M20*1.5电气接口¦不带接线盒NPT1/2接口 | 一体式,一体化铠装热电阻-带外套管,一体化温度变送器,Head Mount,Integrate,一体式温度变送器,一体化安装,变送器一体式,一体化,Integral RTD Field Mounted Tran.一体化温变,Integral,就地⼀体式,智能一体化,一体式温度变送器,一体化变送器,一体化温度计,integrated,就地一体式¦分体式,精小型分体式温度变送器,分体式安装 | YTA610、YTA710 |  |  | 1：一体化温度变送器关键字（一体,Integrate,integrated,Integral,Head Mount）接线盒形式为YTA610、YTA710 2：分体式温度变送器关键字（分体,Split type）需要接线盒，接线盒电气接口尺寸从变送器电气接口中读取。
温度传感器 | 接线盒形式 | 型式 Type | YTA610、YTA710¦接线盒、1/2NPT电气接口¦接线盒、M20*1.5电气接口¦不带接线盒、1/2NPT电气接口¦不带接线盒、M20*1.5电气接口¦不带接线盒NPT1/2接口 | 一体式,一体化铠装热电阻-带外套管,一体化温度变送器,Head Mount,Integrate,一体式温度变送器,一体化安装,变送器一体式,一体化,Integral RTD Field Mounted Tran.一体化温变,Integral,就地⼀体式,智能一体化,一体式温度变送器,一体化变送器,一体化温度计,integrated,就地一体式¦分体式,精小型分体式温度变送器,分体式安装 | YTA610、YTA710 |  |  | 1：一体化温度变送器关键字（一体,Integrate,integrated,Integral,Head Mount）接线盒形式为YTA610、YTA710 2：分体式温度变送器关键字（分体,Split type）需要接线盒，接线盒电气接口尺寸从变送器电气接口中读取。
温度传感器 | 接线盒形式 | 仪表名称 Instrument Name | YTA610、YTA710¦接线盒、1/2NPT电气接口¦接线盒、M20*1.5电气接口¦不带接线盒、1/2NPT电气接口¦不带接线盒、M20*1.5电气接口¦不带接线盒NPT1/2接口 | 一体式,一体化铠装热电阻-带外套管,一体化温度变送器,Head Mount,Integrate,一体式温度变送器,一体化安装,变送器一体式,一体化,Integral RTD Field Mounted Tran.一体化温变,Integral,就地⼀体式,智能一体化,一体式温度变送器,一体化变送器,一体化温度计,integrated,就地一体式¦分体式,精小型分体式温度变送器,分体式安装 | YTA610、YTA710 |  |  | 1：一体化温度变送器关键字（一体,Integrate,integrated,Integral,Head Mount）接线盒形式为YTA610、YTA710 2：分体式温度变送器关键字（分体,Split type）需要接线盒，接线盒电气接口尺寸从变送器电气接口中读取。
温度传感器 | 接线盒形式 | 安装 Mounting | YTA610、YTA710¦接线盒、1/2NPT电气接口¦接线盒、M20*1.5电气接口¦不带接线盒、1/2NPT电气接口¦不带接线盒、M20*1.5电气接口¦不带接线盒NPT1/2接口 | 一体式,一体化铠装热电阻-带外套管,一体化温度变送器,Head Mount,Integrate,一体式温度变送器,一体化安装,变送器一体式,一体化,Integral RTD Field Mounted Tran.一体化温变,Integral,就地⼀体式,智能一体化,一体式温度变送器,一体化变送器,一体化温度计,integrated,就地一体式¦分体式,精小型分体式温度变送器,分体式安装 | YTA610、YTA710 |  |  | 1：一体化温度变送器关键字（一体,Integrate,integrated,Integral,Head Mount）接线盒形式为YTA610、YTA710 2：分体式温度变送器关键字（分体,Split type）需要接线盒，接线盒电气接口尺寸从变送器电气接口中读取。
温度传感器 | 接线盒形式 | 变送器类型TYPE | YTA610、YTA710¦接线盒、1/2NPT电气接口¦接线盒、M20*1.5电气接口¦不带接线盒、1/2NPT电气接口¦不带接线盒、M20*1.5电气接口¦不带接线盒NPT1/2接口 | 一体式,一体化铠装热电阻-带外套管,一体化温度变送器,Head Mount,Integrate,一体式温度变送器,一体化安装,变送器一体式,一体化,Integral RTD Field Mounted Tran.一体化温变,Integral,就地⼀体式,智能一体化,一体式温度变送器,一体化变送器,一体化温度计,integrated,就地一体式¦分体式,精小型分体式温度变送器,分体式安装 | YTA610、YTA710 |  |  | 1：一体化温度变送器关键字（一体,Integrate,integrated,Integral,Head Mount）接线盒形式为YTA610、YTA710 2：分体式温度变送器关键字（分体,Split type）需要接线盒，接线盒电气接口尺寸从变送器电气接口中读取。
温度传感器 | 接线盒形式 | 安装方式 Mounting Type | YTA610、YTA710¦接线盒、1/2NPT电气接口¦接线盒、M20*1.5电气接口¦不带接线盒、1/2NPT电气接口¦不带接线盒、M20*1.5电气接口¦不带接线盒NPT1/2接口 | 一体式,一体化铠装热电阻-带外套管,一体化温度变送器,Head Mount,Integrate,一体式温度变送器,一体化安装,变送器一体式,一体化,Integral RTD Field Mounted Tran.一体化温变,Integral,就地⼀体式,智能一体化,一体式温度变送器,一体化变送器,一体化温度计,integrated,就地一体式¦分体式,精小型分体式温度变送器,分体式安装 |  |  |  | 1：一体化温度变送器关键字（一体,Integrate,integrated,Integral,Head Mount）接线盒形式为YTA610、YTA710 2：分体式温度变送器关键字（分体,Split type）需要接线盒，接线盒电气接口尺寸从变送器电气接口中读取。
温度传感器 | 接线盒形式 | 类型 Mount Type | YTA610、YTA710¦接线盒、1/2NPT电气接口¦接线盒、M20*1.5电气接口¦不带接线盒、1/2NPT电气接口¦不带接线盒、M20*1.5电气接口¦不带接线盒NPT1/2接口 | 一体式,一体化铠装热电阻-带外套管,一体化温度变送器,Head Mount,Integrate,一体式温度变送器,一体化安装,变送器一体式,一体化,Integral RTD Field Mounted Tran.一体化温变,Integral,就地⼀体式,智能一体化,一体式温度变送器,一体化变送器,一体化温度计,integrated,就地一体式¦分体式,精小型分体式温度变送器,分体式安装 | YTA610、YTA710 |  |  | 1：一体化温度变送器关键字（一体,Integrate,integrated,Integral,Head Mount）接线盒形式为YTA610、YTA710 2：分体式温度变送器关键字（分体,Split type）需要接线盒，接线盒电气接口尺寸从变送器电气接口中读取。
温度传感器 | 接线盒形式 | 变送器安装方式 Mounting Type | YTA610、YTA710¦接线盒、1/2NPT电气接口¦接线盒、M20*1.5电气接口¦不带接线盒、1/2NPT电气接口¦不带接线盒、M20*1.5电气接口¦不带接线盒NPT1/2接口 | 一体式,一体化铠装热电阻-带外套管,一体化温度变送器,Head Mount,Integrate,一体式温度变送器,一体化安装,变送器一体式,一体化,Integral RTD Field Mounted Tran.一体化温变,Integral,就地⼀体式,智能一体化,一体式温度变送器,一体化变送器,一体化温度计,integrated,就地一体式¦分体式,精小型分体式温度变送器,分体式安装 |  |  |  | 1：一体化温度变送器关键字（一体,Integrate,integrated,Integral,Head Mount）接线盒形式为YTA610、YTA710 2：分体式温度变送器关键字（分体,Split type）需要接线盒，接线盒电气接口尺寸从变送器电气接口中读取。
温度传感器 | 接线盒形式 | 安装形式 Mounting Type | YTA610、YTA710¦接线盒、1/2NPT电气接口¦接线盒、M20*1.5电气接口¦不带接线盒、1/2NPT电气接口¦不带接线盒、M20*1.5电气接口¦不带接线盒NPT1/2接口 | 一体式,一体化铠装热电阻-带外套管,一体化温度变送器,Head Mount,Integrate,一体式温度变送器,一体化安装,变送器一体式,一体化,Integral RTD Field Mounted Tran.一体化温变,Integral,就地⼀体式,智能一体化,一体式温度变送器,一体化变送器,一体化温度计,integrated,就地一体式¦分体式,精小型分体式温度变送器,分体式安装 |  |  |  | 1：一体化温度变送器关键字（一体,Integrate,integrated,Integral,Head Mount）接线盒形式为YTA610、YTA710 2：分体式温度变送器关键字（分体,Split type）需要接线盒，接线盒电气接口尺寸从变送器电气接口中读取。
温度传感器 | 接线盒形式 | 安装件类型 Mounting Fitting Type | YTA610、YTA710¦接线盒、1/2NPT电气接口¦接线盒、M20*1.5电气接口¦不带接线盒、1/2NPT电气接口¦不带接线盒、M20*1.5电气接口¦不带接线盒NPT1/2接口 | 一体式,一体化铠装热电阻-带外套管,一体化温度变送器,Head Mount,Integrate,一体式温度变送器,一体化安装,变送器一体式,一体化,Integral RTD Field Mounted Tran.一体化温变,Integral,就地⼀体式,智能一体化,一体式温度变送器,一体化变送器,一体化温度计,integrated,就地一体式¦分体式,精小型分体式温度变送器,分体式安装 | YTA610、YTA710 |  |  | 1：一体化温度变送器关键字（一体,Integrate,integrated,Integral,Head Mount）接线盒形式为YTA610、YTA710 2：分体式温度变送器关键字（分体,Split type）需要接线盒，接线盒电气接口尺寸从变送器电气接口中读取。
温度传感器 | 接线盒形式 | 形式 TYPE | YTA610、YTA710¦接线盒、1/2NPT电气接口¦接线盒、M20*1.5电气接口¦不带接线盒、1/2NPT电气接口¦不带接线盒、M20*1.5电气接口¦不带接线盒NPT1/2接口 | 一体式,一体化铠装热电阻-带外套管,一体化温度变送器,Head Mount,Integrate,一体式温度变送器,一体化安装,变送器一体式,一体化,Integral RTD Field Mounted Tran.一体化温变,Integral,就地⼀体式,智能一体化,一体式温度变送器,一体化变送器,一体化温度计,integrated,就地一体式¦分体式,精小型分体式温度变送器,分体式安装 | YTA610、YTA710 |  |  | 1：一体化温度变送器关键字（一体,Integrate,integrated,Integral,Head Mount）接线盒形式为YTA610、YTA710 2：分体式温度变送器关键字（分体,Split type）需要接线盒，接线盒电气接口尺寸从变送器电气接口中读取。
温度传感器 | 接线盒形式 | 安装方式Mounting Type | YTA610、YTA710¦接线盒、1/2NPT电气接口¦接线盒、M20*1.5电气接口¦不带接线盒、1/2NPT电气接口¦不带接线盒、M20*1.5电气接口¦不带接线盒NPT1/2接口 | 一体式,一体化铠装热电阻-带外套管,一体化温度变送器,Head Mount,Integrate,一体式温度变送器,一体化安装,变送器一体式,一体化,Integral RTD Field Mounted Tran.一体化温变,Integral,就地⼀体式,智能一体化,一体式温度变送器,一体化变送器,一体化温度计,integrated,就地一体式¦分体式,精小型分体式温度变送器,分体式安装 |  |  |  | 1：一体化温度变送器关键字（一体,Integrate,integrated,Integral,Head Mount）接线盒形式为YTA610、YTA710 2：分体式温度变送器关键字（分体,Split type）需要接线盒，接线盒电气接口尺寸从变送器电气接口中读取。
温度传感器 | 接线盒形式 | 结构形式 | 一体式 | 一体式，Pt100
温度传感器 | 接线盒形式 | Mounting Type 安装方式 | YTA610、YTA710¦接线盒、1/2NPT电气接口¦接线盒、M20*1.5电气接口¦不带接线盒、1/2NPT电气接口¦不带接线盒、M20*1.5电气接口¦不带接线盒NPT1/2接口 | 一体式,一体化铠装热电阻-带外套管,一体化温度变送器,Head Mount,Integrate,一体式温度变送器,一体化安装,变送器一体式,一体化,Integral RTD Field Mounted Tran.一体化温变,Integral,就地⼀体式,智能一体化,一体式温度变送器,一体化变送器,一体化温度计,integrated,就地一体式¦分体式,精小型分体式温度变送器,分体式安装 |  |  |  | 1：一体化温度变送器关键字（一体,Integrate,integrated,Integral,Head Mount）接线盒形式为YTA610、YTA710 2：分体式温度变送器关键字（分体,Split type）需要接线盒，接线盒电气接口尺寸从变送器电气接口中读取。
温度传感器 | 接线盒形式 | Type 类型 | YTA610、YTA710¦接线盒、1/2NPT电气接口¦接线盒、M20*1.5电气接口¦不带接线盒、1/2NPT电气接口¦不带接线盒、M20*1.5电气接口¦不带接线盒NPT1/2接口 | 一体式,一体化铠装热电阻-带外套管,一体化温度变送器,Head Mount,Integrate,一体式温度变送器,一体化安装,变送器一体式,一体化,Integral RTD Field Mounted Tran.一体化温变,Integral,就地⼀体式,智能一体化,一体式温度变送器,一体化变送器,一体化温度计,integrated,就地一体式¦分体式,精小型分体式温度变送器,分体式安装 | YTA610、YTA710 |  |  | 1：一体化温度变送器关键字（一体,Integrate,integrated,Integral,Head Mount）接线盒形式为YTA610、YTA710 2：分体式温度变送器关键字（分体,Split type）需要接线盒，接线盒电气接口尺寸从变送器电气接口中读取。
温度传感器 | 接线盒形式 | 变送器类型 TRANS. TYPE | YTA610、YTA710¦接线盒、1/2NPT电气接口¦接线盒、M20*1.5电气接口¦不带接线盒、1/2NPT电气接口¦不带接线盒、M20*1.5电气接口¦不带接线盒NPT1/2接口 | 一体式,一体化铠装热电阻-带外套管,一体化温度变送器,Head Mount,Integrate,一体式温度变送器,一体化安装,变送器一体式,一体化,Integral RTD Field Mounted Tran.一体化温变,Integral,就地⼀体式,智能一体化,一体式温度变送器,一体化变送器,一体化温度计,integrated,就地一体式¦分体式,精小型分体式温度变送器,分体式安装 | YTA610、YTA710 |  |  | 1：一体化温度变送器关键字（一体,Integrate,integrated,Integral,Head Mount）接线盒形式为YTA610、YTA710 2：分体式温度变送器关键字（分体,Split type）需要接线盒，接线盒电气接口尺寸从变送器电气接口中读取。
温度传感器 | 接线盒形式 | 结构型式 CONSTRUCTION STYLE |  | ⼀体式带温变
温度传感器 | 接线盒形式 | 型式/原理 TYPE/THEORY | YTA610、YTA710¦接线盒、1/2NPT电气接口¦接线盒、M20*1.5电气接口¦不带接线盒、1/2NPT电气接口¦不带接线盒、M20*1.5电气接口¦不带接线盒NPT1/2接口 | 一体式,一体化铠装热电阻-带外套管,一体化温度变送器,Head Mount,Integrate,一体式温度变送器,一体化安装,变送器一体式,一体化,Integral RTD Field Mounted Tran.一体化温变,Integral,就地⼀体式,智能一体化,一体式温度变送器,一体化变送器,一体化温度计,integrated,就地一体式¦分体式,精小型分体式温度变送器,分体式安装 | YTA610、YTA710 |  |  | 1：一体化温度变送器关键字（一体,Integrate,integrated,Integral,Head Mount）接线盒形式为YTA610、YTA710 2：分体式温度变送器关键字（分体,Split type）需要接线盒，接线盒电气接口尺寸从变送器电气接口中读取。
温度传感器 | 接线盒形式 | 变送器类型 | YTA610、YTA710¦接线盒、1/2NPT电气接口¦接线盒、M20*1.5电气接口¦不带接线盒、1/2NPT电气接口¦不带接线盒、M20*1.5电气接口¦不带接线盒NPT1/2接口 | 一体式,一体化铠装热电阻-带外套管,一体化温度变送器,Head Mount,Integrate,一体式温度变送器,一体化安装,变送器一体式,一体化,Integral RTD Field Mounted Tran.一体化温变,Integral,就地⼀体式,智能一体化,一体式温度变送器,一体化变送器,一体化温度计,integrated,就地一体式¦分体式,精小型分体式温度变送器,分体式安装 | YTA610、YTA710 |  |  | 1：一体化温度变送器关键字（一体,Integrate,integrated,Integral,Head Mount）接线盒形式为YTA610、YTA710 2：分体式温度变送器关键字（分体,Split type）需要接线盒，接线盒电气接口尺寸从变送器电气接口中读取。
温度传感器 | 接线盒形式 | 安装固定方式 | YTA610、YTA710¦接线盒、1/2NPT电气接口¦接线盒、M20*1.5电气接口¦不带接线盒、1/2NPT电气接口¦不带接线盒、M20*1.5电气接口¦不带接线盒NPT1/2接口 | 一体式,一体化铠装热电阻-带外套管,一体化温度变送器,Head Mount,Integrate,一体式温度变送器,一体化安装,变送器一体式,一体化,Integral RTD Field Mounted Tran.一体化温变,Integral,就地⼀体式,智能一体化,一体式温度变送器,一体化变送器,一体化温度计,integrated,就地一体式¦分体式,精小型分体式温度变送器,分体式安装 | 一体式 |  |  | 1：一体化温度变送器关键字（一体,Integrate,integrated,Integral,Head Mount）接线盒形式为YTA610、YTA710 2：分体式温度变送器关键字（分体,Split type）需要接线盒，接线盒电气接口尺寸从变送器电气接口中读取。
变送器 | 接线盒形式 | 结构形式 STRUCTURE TYPE |  | 一体式
温度传感器 | 接线盒形式 | 变送器类型 TYPE | YTA610、YTA710¦接线盒、1/2NPT电气接口¦接线盒、M20*1.5电气接口¦不带接线盒、1/2NPT电气接口¦不带接线盒、M20*1.5电气接口¦不带接线盒NPT1/2接口 | 一体式,一体化铠装热电阻-带外套管,一体化温度变送器,Head Mount,Integrate,一体式温度变送器,一体化安装,变送器一体式,一体化,Integral RTD Field Mounted Tran.一体化温变,Integral,就地⼀体式,智能一体化,一体式温度变送器,一体化变送器,一体化温度计,integrated,就地一体式¦分体式,精小型分体式温度变送器,分体式安装 | YTA610、YTA710 |  |  | 1：一体化温度变送器关键字（一体,Integrate,integrated,Integral,Head Mount）接线盒形式为YTA610、YTA710 2：分体式温度变送器关键字（分体,Split type）需要接线盒，接线盒电气接口尺寸从变送器电气接口中读取。
温度传感器 | 接线盒形式 | 接线盒形式 TE-RMINAL BOX TYPE | YTA610、YTA710¦接线盒、1/2NPT电气接口¦接线盒、M20*1.5电气接口¦不带接线盒、1/2NPT电气接口¦不带接线盒、M20*1.5电气接口¦不带接线盒NPT1/2接口 | 一体式,一体化铠装热电阻-带外套管,一体化温度变送器,Head Mount,Integrate,一体式温度变送器,一体化安装,变送器一体式,一体化,Integral RTD Field Mounted Tran.一体化温变,Integral,就地⼀体式,智能一体化,一体式温度变送器,一体化变送器,一体化温度计,integrated,就地一体式¦分体式,精小型分体式温度变送器,分体式安装 | YTA610、YTA710 |  |  | 1：一体化温度变送器关键字（一体,Integrate,integrated,Integral,Head Mount）接线盒形式为YTA610、YTA710 2：分体式温度变送器关键字（分体,Split type）需要接线盒，接线盒电气接口尺寸从变送器电气接口中读取。
温度传感器 | 接线盒形式 | 类型 | YTA610、YTA710¦接线盒、1/2NPT电气接口¦接线盒、M20*1.5电气接口¦不带接线盒、1/2NPT电气接口¦不带接线盒、M20*1.5电气接口¦不带接线盒NPT1/2接口 | 一体式,一体化铠装热电阻-带外套管,一体化温度变送器,Head Mount,Integrate,一体式温度变送器,一体化安装,变送器一体式,一体化,Integral RTD Field Mounted Tran.一体化温变,Integral,就地⼀体式,智能一体化,一体式温度变送器,一体化变送器,一体化温度计,integrated,就地一体式¦分体式,精小型分体式温度变送器,分体式安装 | YTA610、YTA710 |  |  | 1：一体化温度变送器关键字（一体,Integrate,integrated,Integral,Head Mount）接线盒形式为YTA610、YTA710 2：分体式温度变送器关键字（分体,Split type）需要接线盒，接线盒电气接口尺寸从变送器电气接口中读取。
温度传感器 | 接线盒形式 | 接线盒形式Terrninal Box Style | YTA610、YTA710¦接线盒、1/2NPT电气接口¦接线盒、M20*1.5电气接口¦不带接线盒、1/2NPT电气接口¦不带接线盒、M20*1.5电气接口¦不带接线盒NPT1/2接口 | 一体式,一体化铠装热电阻-带外套管,一体化温度变送器,Head Mount,Integrate,一体式温度变送器,一体化安装,变送器一体式,一体化,Integral RTD Field Mounted Tran.一体化温变,Integral,就地⼀体式,智能一体化,一体式温度变送器,一体化变送器,一体化温度计,integrated,就地一体式¦分体式,精小型分体式温度变送器,分体式安装 | YTA610、YTA710 |  |  | 1：一体化温度变送器关键字（一体,Integrate,integrated,Integral,Head Mount）接线盒形式为YTA610、YTA710 2：分体式温度变送器关键字（分体,Split type）需要接线盒，接线盒电气接口尺寸从变送器电气接口中读取。
温度传感器 | 接线盒形式 | 仪表名称Name | YTA610、YTA710¦接线盒、1/2NPT电气接口¦接线盒、M20*1.5电气接口¦不带接线盒、1/2NPT电气接口¦不带接线盒、M20*1.5电气接口¦不带接线盒NPT1/2接口 | 一体式,一体化铠装热电阻-带外套管,一体化温度变送器,Head Mount,Integrate,一体式温度变送器,一体化安装,变送器一体式,一体化,Integral RTD Field Mounted Tran.一体化温变,Integral,就地⼀体式,智能一体化,一体式温度变送器,一体化变送器,一体化温度计,integrated,就地一体式¦分体式,精小型分体式温度变送器,分体式安装 | YTA610、YTA710 |  |  | 1：一体化温度变送器关键字（一体,Integrate,integrated,Integral,Head Mount）接线盒形式为YTA610、YTA710 2：分体式温度变送器关键字（分体,Split type）需要接线盒，接线盒电气接口尺寸从变送器电气接口中读取。
温度传感器 | 接线盒形式 | 变送器名称 Transmitter Name | YTA610、YTA710¦接线盒、1/2NPT电气接口¦接线盒、M20*1.5电气接口¦不带接线盒、1/2NPT电气接口¦不带接线盒、M20*1.5电气接口¦不带接线盒NPT1/2接口 | 一体式,一体化铠装热电阻-带外套管,一体化温度变送器,Head Mount,Integrate,一体式温度变送器,一体化安装,变送器一体式,一体化,Integral RTD Field Mounted Tran.一体化温变,Integral,就地⼀体式,智能一体化,一体式温度变送器,一体化变送器,一体化温度计,integrated,就地一体式¦分体式,精小型分体式温度变送器,分体式安装 | YTA610、YTA710 |  |  | 1：一体化温度变送器关键字（一体,Integrate,integrated,Integral,Head Mount）接线盒形式为YTA610、YTA710 2：分体式温度变送器关键字（分体,Split type）需要接线盒，接线盒电气接口尺寸从变送器电气接口中读取。
温度传感器 | 接线盒形式 | 变送器规格 TRANSMITTER SPECIFICATION | YTA610、YTA710¦接线盒、1/2NPT电气接口¦接线盒、M20*1.5电气接口¦不带接线盒、1/2NPT电气接口¦不带接线盒、M20*1.5电气接口¦不带接线盒NPT1/2接口 | 一体式,一体化铠装热电阻-带外套管,一体化温度变送器,Head Mount,Integrate,一体式温度变送器,一体化安装,变送器一体式,一体化,Integral RTD Field Mounted Tran.一体化温变,Integral,就地⼀体式,智能一体化,一体式温度变送器,一体化变送器,一体化温度计,integrated,就地一体式¦分体式,精小型分体式温度变送器,分体式安装 | YTA610、YTA710 |  |  | 1：一体化温度变送器关键字（一体,Integrate,integrated,Integral,Head Mount）接线盒形式为YTA610、YTA710 2：分体式温度变送器关键字（分体,Split type）需要接线盒，接线盒电气接口尺寸从变送器电气接口中读取。
温度传感器 | 接线盒形式 | Integral or Remote 一体/分体 | YTA610、YTA710¦接线盒、1/2NPT电气接口¦接线盒、M20*1.5电气接口¦不带接线盒、1/2NPT电气接口¦不带接线盒、M20*1.5电气接口¦不带接线盒NPT1/2接口 | 一体式,一体化铠装热电阻-带外套管,一体化温度变送器,Head Mount,Integrate,一体式温度变送器,一体化安装,变送器一体式,一体化,Integral RTD Field Mounted Tran.一体化温变,Integral,就地⼀体式,智能一体化,一体式温度变送器,一体化变送器,一体化温度计,integrated,就地一体式¦分体式,精小型分体式温度变送器,分体式安装 | YTA610、YTA710 |  |  | 1：一体化温度变送器关键字（一体,Integrate,integrated,Integral,Head Mount）接线盒形式为YTA610、YTA710 2：分体式温度变送器关键字（分体,Split type）需要接线盒，接线盒电气接口尺寸从变送器电气接口中读取。
变送器 | 接线盒形式 | 接 线 盒JUNCTION BOX | 带防水接线盒 | 带防水接线盒
变送器 | 接线盒形式 | COVER TYPE(TERMINAL BOX DIMENSION 87mm) | 带 | SCREW WITH St.St CHAIN
变送器 | 接线盒形式 | 结构/安装位置 Structure | 一体化安装 | 一体化安装
变送器 | 接线盒形式 | 接线盒防护等级ENCLOSURE PROOF | IP65 | IP65
温度传感器 | 接线盒形式/接头结构 | 型式 Type | 隔爆型接线盒 | 防爆防内漏铠装式一体化温度变送器
温度传感器 | 铠套材质 | 铠套材质 | 304SS¦321SS¦316SS¦GH3030¦316LSS | 304SS,AISI 304,304,30408,S30408,铠装,304SS,内充氧化物¦321SS,1Cr18Ni9Ti¦316SS,316,SS316,316SS Mineral Oxide Insulated,316S.S,316SST,S.S316¦GH3030¦316L,316LSS,SS316L | 热电阻304SS |  |  | 热电偶：默认321SS，量程上限高于800℃小于1000℃选310S，高于1000℃选GH3030
温度传感器 | 铠套材质 | 铠装材质 Sheath Material | 304SS¦321SS¦316SS¦GH3030 | 304SS,AISI 304,304,30408,S30408,铠装,304SS,内充氧化物¦321SS,1Cr18Ni9Ti¦316SS,316,SS316,316SS Mineral Oxide Insulated,316S.S,316SST,S.S316¦GH3030¦316L,316LSS,SS316L | 热电阻304SS |  |  | 热电偶：默认321SS，量程上限高于800℃小于1000℃选310S，高于1000℃选GH3030
温度传感器 | 铠套材质 | 铠装材料 SHEATH MATERAL | 304SS¦321SS¦316SS¦GH3030¦316LSS | 304SS,AISI 304,304,30408,S30408,铠装,304SS,内充氧化物¦321SS,1Cr18Ni9Ti¦316SS,316,SS316,316SS Mineral Oxide Insulated,316S.S,316SST,S.S316¦GH3030¦316L,316LSS,SS316L | 热电阻304SS |  |  | 热电偶：默认321SS，量程上限高于800℃小于1000℃选310S，高于1000℃选GH3030
温度传感器 | 铠套材质 | 铠套材质 Sheath Mat'l | 304SS¦321SS¦316SS¦GH3030 | 304SS,AISI 304,304,30408,S30408,铠装,304SS,内充氧化物¦321SS,1Cr18Ni9Ti¦316SS,316,SS316,316SS Mineral Oxide Insulated,316S.S,316SST,S.S316¦GH3030¦316L,316LSS,SS316L | 热电阻304SS |  |  | 热电偶：默认321SS，量程上限高于800℃小于1000℃选310S，高于1000℃选GH3030
温度传感器 | 铠套材质 | 探杆材质Stem Material | 304SS¦321SS¦316SS¦GH3030¦316LSS | 304SS,AISI 304,304,30408,S30408,铠装,304SS,内充氧化物¦321SS,1Cr18Ni9Ti¦316SS,316,SS316,316SS Mineral Oxide Insulated,316S.S,316SST,S.S316¦GH3030¦316L,316LSS,SS316L | 热电阻304SS |  |  | 热电偶：默认321SS，量程上限高于800℃小于1000℃选310S，高于1000℃选GH3030
温度传感器 | 铠套材质 | 保护管材料 THERMO-WELL MATERAL | 304SS¦321SS¦316SS¦GH3030 | 304SS,AISI 304,304,30408,S30408,铠装,304SS,内充氧化物¦321SS,1Cr18Ni9Ti¦316SS,316,SS316,316SS Mineral Oxide Insulated,316S.S,316SST,S.S316¦GH3030¦316L,316LSS,SS316L | 热电阻304SS |  |  | 热电偶：默认321SS，量程上限高于800℃小于1000℃选310S，高于1000℃选GH3030
温度传感器 | 铠套材质 | 保护管材质 Protecting Tube Material | 304SS¦321SS¦316SS¦GH3030 | 304SS,AISI 304,304,30408,S30408,铠装,304SS,内充氧化物¦321SS,1Cr18Ni9Ti¦316SS,316,SS316,316SS Mineral Oxide Insulated,316S.S,316SST,S.S316¦GH3030¦316L,316LSS,SS316L | 热电阻304SS |  |  | 热电偶：默认321SS，量程上限高于800℃小于1000℃选310S，高于1000℃选GH3030
温度传感器 | 铠套材质 | 铠装套材质 Sheath Mat'l | 304SS¦321SS¦316SS¦GH3030 | 304SS,AISI 304,304,30408,S30408,铠装,304SS,内充氧化物¦321SS,1Cr18Ni9Ti¦316SS,316,SS316,316SS Mineral Oxide Insulated,316S.S,316SST,S.S316¦GH3030¦316L,316LSS,SS316L | 热电阻304SS |  |  | 热电偶：默认321SS，量程上限高于800℃小于1000℃选310S，高于1000℃选GH3030
温度传感器 | 铠套材质 | 保护管材料 Stem Material | 304SS¦321SS¦316SS¦GH3030 | 304SS,AISI 304,304,30408,S30408,铠装,304SS,内充氧化物¦321SS,1Cr18Ni9Ti¦316SS,316,SS316,316SS Mineral Oxide Insulated,316S.S,316SST,S.S316¦GH3030¦316L,316LSS,SS316L | 热电阻304SS |  |  | 热电偶：默认321SS，量程上限高于800℃小于1000℃选310S，高于1000℃选GH3030
温度传感器 | 铠套材质 | 保护套管材质SHEATH MAT'L | 304SS¦321SS¦316SS¦GH3030 | 304SS,AISI 304,304,30408,S30408,铠装,304SS,内充氧化物¦321SS,1Cr18Ni9Ti¦316SS,316,SS316,316SS Mineral Oxide Insulated,316S.S,316SST,S.S316¦GH3030¦316L,316LSS,SS316L | 热电阻304SS |  |  | 热电偶：默认321SS，量程上限高于800℃小于1000℃选310S，高于1000℃选GH3030
温度传感器 | 铠套材质 | 护套材质 Sheath Mat'l | 304SS¦321SS¦316SS¦GH3030 | 304SS,AISI 304,304,30408,S30408,铠装,304SS,内充氧化物¦321SS,1Cr18Ni9Ti¦316SS,316,SS316,316SS Mineral Oxide Insulated,316S.S,316SST,S.S316¦GH3030¦316L,316LSS,SS316L | 热电阻304SS |  |  | 热电偶：默认321SS，量程上限高于800℃小于1000℃选310S，高于1000℃选GH3030
温度传感器 | 铠套材质 | 材质Material | 304SS¦321SS¦316SS¦GH3030 | 304SS,AISI 304,304,30408,S30408,铠装,304SS,内充氧化物¦321SS,1Cr18Ni9Ti¦316SS,316,SS316,316SS Mineral Oxide Insulated,316S.S,316SST,S.S316¦GH3030¦316L,316LSS,SS316L | 热电阻304SS |  |  | 热电偶：默认321SS，量程上限高于800℃小于1000℃选310S，高于1000℃选GH3030
温度传感器 | 铠套材质 | 元件材质 Element Material | 304SS¦321SS¦316SS¦GH3030 | 304SS,AISI 304,304,30408,S30408,铠装,304SS,内充氧化物¦321SS,1Cr18Ni9Ti¦316SS,316,SS316,316SS Mineral Oxide Insulated,316S.S,316SST,S.S316¦GH3030¦316L,316LSS,SS316L | 热电阻304SS |  |  | 热电偶：默认321SS，量程上限高于800℃小于1000℃选310S，高于1000℃选GH3030
温度传感器 | 铠套材质 | 护套/铠装材质 Sheath Material | 304SS¦321SS¦316SS¦GH3030 | 304SS,AISI 304,304,30408,S30408,铠装,304SS,内充氧化物¦321SS,1Cr18Ni9Ti¦316SS,316,SS316,316SS Mineral Oxide Insulated,316S.S,316SST,S.S316¦GH3030¦316L,316LSS,SS316L | 热电阻304SS |  |  | 热电偶：默认321SS，量程上限高于800℃小于1000℃选310S，高于1000℃选GH3030
温度传感器 | 铠套材质 | 温包材料 | 304SS¦321SS¦316SS¦GH3030 | 304SS,AISI 304,304,30408,S30408,铠装,304SS,内充氧化物¦321SS,1Cr18Ni9Ti¦316SS,316,SS316,316SS Mineral Oxide Insulated,316S.S,316SST,S.S316¦GH3030¦316L,316LSS,SS316L | 热电阻304SS |  |  | 热电偶：默认321SS，量程上限高于800℃小于1000℃选310S，高于1000℃选GH3030
温度传感器 | 铠套材质 | 铠装套管材质 Armo. Mat'l | 304SS¦321SS¦316SS¦GH3030 | 304SS,AISI 304,304,30408,S30408,铠装,304SS,内充氧化物¦321SS,1Cr18Ni9Ti¦316SS,316,SS316,316SS Mineral Oxide Insulated,316S.S,316SST,S.S316¦GH3030¦316L,316LSS,SS316L | 热电阻304SS |  |  | 热电偶：默认321SS，量程上限高于800℃小于1000℃选310S，高于1000℃选GH3030
温度传感器 | 铠套材质 | 铠装材质 Armored Material | 304SS¦321SS¦316SS¦GH3030 | 304SS,AISI 304,304,30408,S30408,铠装,304SS,内充氧化物¦321SS,1Cr18Ni9Ti¦316SS,316,SS316,316SS Mineral Oxide Insulated,316S.S,316SST,S.S316¦GH3030¦316L,316LSS,SS316L | 热电阻304SS |  |  | 热电偶：默认321SS，量程上限高于800℃小于1000℃选310S，高于1000℃选GH3030
温度传感器 | 铠套材质 | 保护管材料 PROTECTION TUBE MATERIAL | 304SS¦321SS¦316SS¦GH3030 | 304SS,AISI 304,304,30408,S30408,铠装,304SS,内充氧化物¦321SS,1Cr18Ni9Ti¦316SS,316,SS316,316SS Mineral Oxide Insulated,316S.S,316SST,S.S316¦GH3030¦316L,316LSS,SS316L | 热电阻304SS |  |  | 热电偶：默认321SS，量程上限高于800℃小于1000℃选310S，高于1000℃选GH3030
温度传感器 | 铠套材质 | 铠装套管材质 Sheath Material | 304SS¦321SS¦316SS¦GH3030 | 304SS,AISI 304,304,30408,S30408,铠装,304SS,内充氧化物¦321SS,1Cr18Ni9Ti¦316SS,316,SS316,316SS Mineral Oxide Insulated,316S.S,316SST,S.S316¦GH3030¦316L,316LSS,SS316L | 热电阻304SS |  |  | 热电偶：默认321SS，量程上限高于800℃小于1000℃选310S，高于1000℃选GH3030
温度传感器 | 铠套材质 | 铠装护套外径 Armored Sheath O.D | 304SS¦321SS¦316SS¦GH3030 | 304SS,AISI 304,304,30408,S30408,铠装,304SS,内充氧化物¦321SS,1Cr18Ni9Ti¦316SS,316,SS316,316SS Mineral Oxide Insulated,316S.S,316SST,S.S316¦GH3030¦316L,316LSS,SS316L | 热电阻304SS |  |  | 热电偶：默认321SS，量程上限高于800℃小于1000℃选310S，高于1000℃选GH3030
温度传感器 | 铠套材质 | Material | 304SS¦321SS¦316SS¦GH3030¦316LSS | 304SS,AISI 304,304,30408,S30408,铠装,304SS,内充氧化物¦321SS,1Cr18Ni9Ti¦316SS,316,SS316,316SS Mineral Oxide Insulated,316S.S,316SST,S.S316¦GH3030¦316L,316LSS,SS316L | 热电阻304SS |  |  | 热电偶：默认321SS，量程上限高于800℃小于1000℃选310S，高于1000℃选GH3030
温度传感器 | 铠套材质 | 铠套材质 Sheath Material | 304SS¦321SS¦316SS¦GH3030 | 304SS,AISI 304,304,30408,S30408,铠装,304SS,内充氧化物¦321SS,1Cr18Ni9Ti¦316SS,316,SS316,316SS Mineral Oxide Insulated,316S.S,316SST,S.S316¦GH3030¦316L,316LSS,SS316L | 热电阻304SS |  |  | 热电偶：默认321SS，量程上限高于800℃小于1000℃选310S，高于1000℃选GH3030
温度传感器 | 铠套材质 | 内保护管材质 | 304SS¦321SS¦316SS¦GH3030 | 304SS,AISI 304,304,30408,S30408,铠装,304SS,内充氧化物¦321SS,1Cr18Ni9Ti¦316SS,316,SS316,316SS Mineral Oxide Insulated,316S.S,316SST,S.S316¦GH3030¦316L,316LSS,SS316L | 热电阻304SS |  |  | 热电偶：默认321SS，量程上限高于800℃小于1000℃选310S，高于1000℃选GH3030
温度传感器 | 铠套材质 | Sheath Material | 304SS¦321SS¦316SS¦GH3030 | 304SS,AISI 304,304,30408,S30408,铠装,304SS,内充氧化物¦321SS,1Cr18Ni9Ti¦316SS,316,SS316,316SS Mineral Oxide Insulated,316S.S,316SST,S.S316¦GH3030¦316L,316LSS,SS316L | 热电阻304SS |  |  | 热电偶：默认321SS，量程上限高于800℃小于1000℃选310S，高于1000℃选GH3030
温度传感器 | 铠套材质 | Stem Material 插杆材质 | 304SS¦321SS¦316SS¦GH3030 | 304SS,AISI 304,304,30408,S30408,铠装,304SS,内充氧化物¦321SS,1Cr18Ni9Ti¦316SS,316,SS316,316SS Mineral Oxide Insulated,316S.S,316SST,S.S316¦GH3030¦316L,316LSS,SS316L | 热电阻304SS |  |  | 热电偶：默认321SS，量程上限高于800℃小于1000℃选310S，高于1000℃选GH3030
温度传感器 | 铠套材质 | 铠装材料 Arm. Mat. | 304SS¦321SS¦316SS¦GH3030 | 304SS,AISI 304,304,30408,S30408,铠装,304SS,内充氧化物¦321SS,1Cr18Ni9Ti¦316SS,316,SS316,316SS Mineral Oxide Insulated,316S.S,316SST,S.S316¦GH3030¦316L,316LSS,SS316L | 热电阻304SS |  |  | 热电偶：默认321SS，量程上限高于800℃小于1000℃选310S，高于1000℃选GH3030
温度传感器 | 铠套材质 | 铠装材质 METAL SHEATH MAT'L | 304SS¦321SS¦316SS¦GH3030 | 304SS,AISI 304,304,30408,S30408,铠装,304SS,内充氧化物¦321SS,1Cr18Ni9Ti¦316SS,316,SS316,316SS Mineral Oxide Insulated,316S.S,316SST,S.S316¦GH3030¦316L,316LSS,SS316L | 热电阻304SS |  |  | 热电偶：默认321SS，量程上限高于800℃小于1000℃选310S，高于1000℃选GH3030
温度传感器 | 铠套材质 | 保护管材质 | 304SS¦321SS¦316SS¦GH3030 | 304SS,AISI 304,304,30408,S30408,铠装,304SS,内充氧化物¦321SS,1Cr18Ni9Ti¦316SS,316,SS316,316SS Mineral Oxide Insulated,316S.S,316SST,S.S316¦GH3030¦316L,316LSS,SS316L | 热电阻304SS |  |  | 热电偶：默认321SS，量程上限高于800℃小于1000℃选310S，高于1000℃选GH3030
温度传感器 | 铠套材质 | 铠装套材质Armo. Material | 304SS¦321SS¦316SS¦GH3030 | 304SS,AISI 304,304,30408,S30408,铠装,304SS,内充氧化物¦321SS,1Cr18Ni9Ti¦316SS,316,SS316,316SS Mineral Oxide Insulated,316S.S,316SST,S.S316¦GH3030¦316L,316LSS,SS316L | 热电阻304SS |  |  | 热电偶：默认321SS，量程上限高于800℃小于1000℃选310S，高于1000℃选GH3030
温度传感器 | 铠套材质 | 护套材质 Sheath Material | 304SS¦321SS¦316SS¦GH3030 | 304SS,AISI 304,304,30408,S30408,铠装,304SS,内充氧化物¦321SS,1Cr18Ni9Ti¦316SS,316,SS316,316SS Mineral Oxide Insulated,316S.S,316SST,S.S316¦GH3030¦316L,316LSS,SS316L | 热电阻304SS |  |  | 热电偶：默认321SS，量程上限高于800℃小于1000℃选310S，高于1000℃选GH3030
温度传感器 | 铠套材质 | 护套材质Sheath Material | 304SS¦321SS¦316SS¦GH3030 | 304SS,AISI 304,304,30408,S30408,铠装,304SS,内充氧化物¦321SS,1Cr18Ni9Ti¦316SS,316,SS316,316SS Mineral Oxide Insulated,316S.S,316SST,S.S316¦GH3030¦316L,316LSS,SS316L | 热电阻304SS |  |  | 热电偶：默认321SS，量程上限高于800℃小于1000℃选310S，高于1000℃选GH3030
温度传感器 | 铠套材质 | 保护套管材质 Well Mat'l | 304SS¦321SS¦316SS¦GH3030 | 304SS,AISI 304,304,30408,S30408,铠装,304SS,内充氧化物¦321SS,1Cr18Ni9Ti¦316SS,316,SS316,316SS Mineral Oxide Insulated,316S.S,316SST,S.S316¦GH3030¦316L,316LSS,SS316L | 热电阻304SS |  |  | 热电偶：默认321SS，量程上限高于800℃小于1000℃选310S，高于1000℃选GH3030
温度传感器 | 铠套材质 | 连接材质 Conn. Mat'l | 304SS¦321SS¦316SS¦GH3030 | 304SS,AISI 304,304,30408,S30408,铠装,304SS,内充氧化物¦321SS,1Cr18Ni9Ti¦316SS,316,SS316,316SS Mineral Oxide Insulated,316S.S,316SST,S.S316¦GH3030¦316L,316LSS,SS316L | 热电阻304SS |  |  | 热电偶：默认321SS，量程上限高于800℃小于1000℃选310S，高于1000℃选GH3030
温度传感器 | 铠套材质 | 保护管材质 Stem Mat'l | 304SS¦321SS¦316SS¦GH3030 | 304SS,AISI 304,304,30408,S30408,铠装,304SS,内充氧化物¦321SS,1Cr18Ni9Ti¦316SS,316,SS316,316SS Mineral Oxide Insulated,316S.S,316SST,S.S316¦GH3030¦316L,316LSS,SS316L | 热电阻304SS |  |  | 热电偶：默认321SS，量程上限高于800℃小于1000℃选310S，高于1000℃选GH3030
温度传感器 | 铠套材质 | 套管材质 Sheath Mat | 304SS¦321SS¦316SS¦GH3030 | 304SS,AISI 304,304,30408,S30408,铠装,304SS,内充氧化物¦321SS,1Cr18Ni9Ti¦316SS,316,SS316,316SS Mineral Oxide Insulated,316S.S,316SST,S.S316¦GH3030¦316L,316LSS,SS316L | 热电阻304SS |  |  | 热电偶：默认321SS，量程上限高于800℃小于1000℃选310S，高于1000℃选GH3030
温度传感器 | 铠套材质 | 保护管形式 Stem Style | 304SS¦321SS¦316SS¦GH3030 | 304SS,AISI 304,304,30408,S30408,铠装,304SS,内充氧化物¦321SS,1Cr18Ni9Ti¦316SS,316,SS316,316SS Mineral Oxide Insulated,316S.S,316SST,S.S316¦GH3030¦316L,316LSS,SS316L | 热电阻304SS |  |  | 热电偶：默认321SS，量程上限高于800℃小于1000℃选310S，高于1000℃选GH3030
温度传感器 | 铠套材质 | 保护管材质 Stem Material | 304SS¦321SS¦316SS¦GH3030 | 304SS,AISI 304,304,30408,S30408,铠装,304SS,内充氧化物¦321SS,1Cr18Ni9Ti¦316SS,316,SS316,316SS Mineral Oxide Insulated,316S.S,316SST,S.S316¦GH3030¦316L,316LSS,SS316L | 热电阻304SS |  |  | 热电偶：默认321SS，量程上限高于800℃小于1000℃选310S，高于1000℃选GH3030
温度传感器 | 铠套材质 | 铠装套材质 Armo. Material | 304SS¦321SS¦316SS¦GH3030 | 304SS,AISI 304,304,30408,S30408,铠装,304SS,内充氧化物¦321SS,1Cr18Ni9Ti¦316SS,316,SS316,316SS Mineral Oxide Insulated,316S.S,316SST,S.S316¦GH3030¦316L,316LSS,SS316L | 热电阻304SS |  |  | 热电偶：默认321SS，量程上限高于800℃小于1000℃选310S，高于1000℃选GH3030
温度传感器 | 铠套材质 | 保护管材质Sheath Material | 304SS¦321SS¦316SS¦GH3030 | 304SS,AISI 304,304,30408,S30408,铠装,304SS,内充氧化物¦321SS,1Cr18Ni9Ti¦316SS,316,SS316,316SS Mineral Oxide Insulated,316S.S,316SST,S.S316¦GH3030¦316L,316LSS,SS316L | 热电阻304SS |  |  | 热电偶：默认321SS，量程上限高于800℃小于1000℃选310S，高于1000℃选GH3030
温度传感器 | 铠套材质 | 保护管材料 SHIELD MATERIAL | 304SS¦321SS¦316SS¦GH3030 | 304SS,AISI 304,304,30408,S30408,铠装,304SS,内充氧化物¦321SS,1Cr18Ni9Ti¦316SS,316,SS316,316SS Mineral Oxide Insulated,316S.S,316SST,S.S316¦GH3030¦316L,316LSS,SS316L | 热电阻304SS |  |  | 热电偶：默认321SS，量程上限高于800℃小于1000℃选310S，高于1000℃选GH3030
温度传感器 | 铠套材质 | 保护管材料 THERMO-WELL MATERIAL | 304SS¦321SS¦316SS¦GH3030 | 304SS,AISI 304,304,30408,S30408,铠装,304SS,内充氧化物¦321SS,1Cr18Ni9Ti¦316SS,316,SS316,316SS Mineral Oxide Insulated,316S.S,316SST,S.S316¦GH3030¦316L,316LSS,SS316L | 热电阻304SS |  |  | 热电偶：默认321SS，量程上限高于800℃小于1000℃选310S，高于1000℃选GH3030
温度传感器 | 铠套材质 | 护套/铠装材料 Sheathing Compound | 304SS¦321SS¦316SS¦GH3030 | 304SS,AISI 304,304,30408,S30408,铠装,304SS,内充氧化物¦321SS,1Cr18Ni9Ti¦316SS,316,SS316,316SS Mineral Oxide Insulated,316S.S,316SST,S.S316¦GH3030¦316L,316LSS,SS316L | 热电阻304SS |  |  | 热电偶：默认321SS，量程上限高于800℃小于1000℃选310S，高于1000℃选GH3030
温度传感器 | 铠套材质 | 元件材质 ELEMENT Mat'l | 304SS¦321SS¦316SS¦GH3030¦316LSS | 304SS,AISI 304,304,30408,S30408,铠装,304SS,内充氧化物¦321SS,1Cr18Ni9Ti¦316SS,316,SS316,316SS Mineral Oxide Insulated,316S.S,316SST,S.S316¦GH3030¦316L,316LSS,SS316L | 热电阻304SS |  |  | 热电偶：默认321SS，量程上限高于800℃小于1000℃选310S，高于1000℃选GH3030
温度传感器 | 铠套材质 | 套管材质 Sheath Mat. | 304SS¦321SS¦316SS¦GH3030 | 304SS,AISI 304,304,30408,S30408,铠装,304SS,内充氧化物¦321SS,1Cr18Ni9Ti¦316SS,316,SS316,316SS Mineral Oxide Insulated,316S.S,316SST,S.S316¦GH3030¦316L,316LSS,SS316L | 热电阻304SS |  |  | 热电偶：默认321SS，量程上限高于800℃小于1000℃选310S，高于1000℃选GH3030
温度传感器 | 铠套材质 | 护套材质 Stem Material | 304SS¦321SS¦316SS¦GH3030¦316LSS | 304SS,AISI 304,304,30408,S30408,铠装,304SS,内充氧化物¦321SS,1Cr18Ni9Ti¦316SS,316,SS316,316SS Mineral Oxide Insulated,316S.S,316SST,S.S316¦GH3030¦316L,316LSS,SS316L | 热电阻304SS |  |  | 热电偶：默认321SS，量程上限高于800℃小于1000℃选310S，高于1000℃选GH3030
温度传感器 | 铠套材质 | 铠套材质 Mineral Insulated Tube Matl. | 304SS¦321SS¦316SS¦GH3030 | 304SS,AISI 304,304,30408,S30408,铠装,304SS,内充氧化物¦321SS,1Cr18Ni9Ti¦316SS,316,SS316,316SS Mineral Oxide Insulated,316S.S,316SST,S.S316¦GH3030¦316L,316LSS,SS316L | 热电阻304SS |  |  | 热电偶：默认321SS，量程上限高于800℃小于1000℃选310S，高于1000℃选GH3030
温度传感器 | 铠套材质 | Element Material | 304SS¦321SS¦316SS¦GH3030 | 304SS,AISI 304,304,30408,S30408,铠装,304SS,内充氧化物¦321SS,1Cr18Ni9Ti¦316SS,316,SS316,316SS Mineral Oxide Insulated,316S.S,316SST,S.S316¦GH3030¦316L,316LSS,SS316L | 热电阻304SS |  |  | 热电偶：默认321SS，量程上限高于800℃小于1000℃选310S，高于1000℃选GH3030
温度传感器 | 铠套材质 | 保护套管材质 SHEATH MAT'L | 304SS¦321SS¦316SS¦GH3030 | 304SS,AISI 304,304,30408,S30408,铠装,304SS,内充氧化物¦321SS,1Cr18Ni9Ti¦316SS,316,SS316,316SS Mineral Oxide Insulated,316S.S,316SST,S.S316¦GH3030¦316L,316LSS,SS316L | 热电阻304SS |  |  | 热电偶：默认321SS，量程上限高于800℃小于1000℃选310S，高于1000℃选GH3030
温度传感器 | 铠套材质 | 护套铠装材质 Armo.Mat'l | 304SS¦321SS¦316SS¦GH3030 | 304SS,AISI 304,304,30408,S30408,铠装,304SS,内充氧化物¦321SS,1Cr18Ni9Ti¦316SS,316,SS316,316SS Mineral Oxide Insulated,316S.S,316SST,S.S316¦GH3030¦316L,316LSS,SS316L | 热电阻304SS |  |  | 热电偶：默认321SS，量程上限高于800℃小于1000℃选310S，高于1000℃选GH3030
温度传感器 | 铠套材质 | Armo. Material 铠装套材质 | 304SS¦321SS¦316SS¦GH3030 | 304SS,AISI 304,304,30408,S30408,铠装,304SS,内充氧化物¦321SS,1Cr18Ni9Ti¦316SS,316,SS316,316SS Mineral Oxide Insulated,316S.S,316SST,S.S316¦GH3030¦316L,316LSS,SS316L | 热电阻304SS |  |  | 热电偶：默认321SS，量程上限高于800℃小于1000℃选310S，高于1000℃选GH3030
温度传感器 | 铠套材质 | 探杆材质 Stem Material | 304SS¦321SS¦316SS¦GH3030 | 304SS,AISI 304,304,30408,S30408,铠装,304SS,内充氧化物¦321SS,1Cr18Ni9Ti¦316SS,316,SS316,316SS Mineral Oxide Insulated,316S.S,316SST,S.S316¦GH3030¦316L,316LSS,SS316L | 热电阻304SS |  |  | 热电偶：默认321SS，量程上限高于800℃小于1000℃选310S，高于1000℃选GH3030
温度传感器 | 铠套材质 | 材质 Material | 304SS¦321SS¦316SS¦GH3030¦316LSS | 304SS,AISI 304,304,30408,S30408,铠装,304SS,内充氧化物¦321SS,1Cr18Ni9Ti¦316SS,316,SS316,316SS Mineral Oxide Insulated,316S.S,316SST,S.S316¦GH3030¦316L,316LSS,SS316L | 热电阻304SS |  |  | 热电偶：默认321SS，量程上限高于800℃小于1000℃选310S，高于1000℃选GH3030
温度传感器 | 铠套材质 | 套管材质 | 304SS¦321SS¦316SS¦GH3030 | 304SS,AISI 304,304,30408,S30408,铠装,304SS,内充氧化物¦321SS,1Cr18Ni9Ti¦316SS,316,SS316,316SS Mineral Oxide Insulated,316S.S,316SST,S.S316¦GH3030¦316L,316LSS,SS316L | 热电阻304SS |  |  | 热电偶：默认321SS，量程上限高于800℃小于1000℃选310S，高于1000℃选GH3030
温度传感器 | 铠套材质 | 热电阻铠装材质 Armour Sheath Material | 304SS¦321SS¦316SS¦GH3030 | 304SS,AISI 304,304,30408,S30408,铠装,304SS,内充氧化物¦321SS,1Cr18Ni9Ti¦316SS,316,SS316,316SS Mineral Oxide Insulated,316S.S,316SST,S.S316¦GH3030¦316L,316LSS,SS316L | 热电阻304SS |  |  | 热电偶：默认321SS，量程上限高于800℃小于1000℃选310S，高于1000℃选GH3030
温度传感器 | 铠套材质 | 保护管材质 SHEATH MATERIAL | 304SS¦321SS¦316SS¦GH3030 | 304SS,AISI 304,304,30408,S30408,铠装,304SS,内充氧化物¦321SS,1Cr18Ni9Ti¦316SS,316,SS316,316SS Mineral Oxide Insulated,316S.S,316SST,S.S316¦GH3030¦316L,316LSS,SS316L | 热电阻304SS |  |  | 热电偶：默认321SS，量程上限高于800℃小于1000℃选310S，高于1000℃选GH3030
温度传感器 | 铠套材质 | 连接导线材质Cable Material | 304SS¦321SS¦316SS¦GH3030 | 304SS,AISI 304,304,30408,S30408,铠装,304SS,内充氧化物¦321SS,1Cr18Ni9Ti¦316SS,316,SS316,316SS Mineral Oxide Insulated,316S.S,316SST,S.S316¦GH3030¦316L,316LSS,SS316L | 热电阻304SS |  |  | 热电偶：默认321SS，量程上限高于800℃小于1000℃选310S，高于1000℃选GH3030
温度传感器 | 铠套材质 | 铠装套管材质 Armored well Mat'l | 304SS¦321SS¦316SS¦GH3030 | 304SS,AISI 304,304,30408,S30408,铠装,304SS,内充氧化物¦321SS,1Cr18Ni9Ti¦316SS,316,SS316,316SS Mineral Oxide Insulated,316S.S,316SST,S.S316¦GH3030¦316L,316LSS,SS316L | 热电阻304SS |  |  | 热电偶：默认321SS，量程上限高于800℃小于1000℃选310S，高于1000℃选GH3030
温度传感器 | 铠套材质 | 保护管材质 Shield Material | 304SS¦321SS¦316SS¦GH3030 | 304SS,AISI 304,304,30408,S30408,铠装,304SS,内充氧化物¦321SS,1Cr18Ni9Ti¦316SS,316,SS316,316SS Mineral Oxide Insulated,316S.S,316SST,S.S316¦GH3030¦316L,316LSS,SS316L | 热电阻304SS |  |  | 热电偶：默认321SS，量程上限高于800℃小于1000℃选310S，高于1000℃选GH3030
温度传感器 | 铠套材质 | 铠装材质 Armo. Mat'l | 304SS¦321SS¦316SS¦GH3030 | 304SS,AISI 304,304,30408,S30408,铠装,304SS,内充氧化物¦321SS,1Cr18Ni9Ti¦316SS,316,SS316,316SS Mineral Oxide Insulated,316S.S,316SST,S.S316¦GH3030¦316L,316LSS,SS316L | 热电阻304SS |  |  | 热电偶：默认321SS，量程上限高于800℃小于1000℃选310S，高于1000℃选GH3030
温度传感器 | 铠套材质 | 铠装护套材质 Armored Sheath Material | 304SS¦321SS¦316SS¦GH3030 | 304SS,AISI 304,304,30408,S30408,铠装,304SS,内充氧化物¦321SS,1Cr18Ni9Ti¦316SS,316,SS316,316SS Mineral Oxide Insulated,316S.S,316SST,S.S316¦GH3030¦316L,316LSS,SS316L | 热电阻304SS |  |  | 热电偶：默认321SS，量程上限高于800℃小于1000℃选310S，高于1000℃选GH3030
温度传感器 | 铠套材质 | 保护管材料 PROTEC. TUBE MATERIAL | 304SS¦321SS¦316SS¦GH3030 | 304SS,AISI 304,304,30408,S30408,铠装,304SS,内充氧化物¦321SS,1Cr18Ni9Ti¦316SS,316,SS316,316SS Mineral Oxide Insulated,316S.S,316SST,S.S316¦GH3030¦316L,316LSS,SS316L | 热电阻304SS |  |  | 热电偶：默认321SS，量程上限高于800℃小于1000℃选310S，高于1000℃选GH3030
温度传感器 | 铠套材质 | 测量元件材质 Meas Element Mat'l | 304SS¦321SS¦316SS¦GH3030¦316LSS | 304SS,AISI 304,304,30408,S30408,铠装,304SS,内充氧化物¦321SS,1Cr18Ni9Ti¦316SS,316,SS316,316SS Mineral Oxide Insulated,316S.S,316SST,S.S316¦GH3030¦316L,316LSS,SS316L | 热电阻304SS |  |  | 热电偶：默认321SS，量程上限高于800℃小于1000℃选310S，高于1000℃选GH3030
温度传感器 | 铠套材质 | 护套/铠装材料Sheath Mat'l | 304SS¦321SS¦316SS¦GH3030 | 304SS,AISI 304,304,30408,S30408,铠装,304SS,内充氧化物¦321SS,1Cr18Ni9Ti¦316SS,316,SS316,316SS Mineral Oxide Insulated,316S.S,316SST,S.S316¦GH3030¦316L,316LSS,SS316L | 热电阻304SS |  |  | 热电偶：默认321SS，量程上限高于800℃小于1000℃选310S，高于1000℃选GH3030
温度传感器 | 铠套材质 | 套管材质 Stem Material | 304SS¦321SS¦316SS¦GH3030 | 304SS,AISI 304,304,30408,S30408,铠装,304SS,内充氧化物¦321SS,1Cr18Ni9Ti¦316SS,316,SS316,316SS Mineral Oxide Insulated,316S.S,316SST,S.S316¦GH3030¦316L,316LSS,SS316L | 热电阻304SS |  |  | 热电偶：默认321SS，量程上限高于800℃小于1000℃选310S，高于1000℃选GH3030
温度传感器 | 铠套材质 | 保护管材料 PROTECTIVE TUBE MATER. | 304SS¦321SS¦316SS¦GH3030 | 304SS,AISI 304,304,30408,S30408,铠装,304SS,内充氧化物¦321SS,1Cr18Ni9Ti¦316SS,316,SS316,316SS Mineral Oxide Insulated,316S.S,316SST,S.S316¦GH3030¦316L,316LSS,SS316L | 热电阻304SS |  |  | 热电偶：默认321SS，量程上限高于800℃小于1000℃选310S，高于1000℃选GH3030
温度传感器 | 铠套材质 | 套管材质Well Material | 304SS¦321SS¦316SS¦GH3030 | 304SS,AISI 304,304,30408,S30408,铠装,304SS,内充氧化物¦321SS,1Cr18Ni9Ti¦316SS,316,SS316,316SS Mineral Oxide Insulated,316S.S,316SST,S.S316¦GH3030¦316L,316LSS,SS316L | 热电阻304SS |  |  | 热电偶：默认321SS，量程上限高于800℃小于1000℃选310S，高于1000℃选GH3030
温度传感器 | 铠套材质 | Element Material 元件材质 | 304SS¦321SS¦316SS¦GH3030 | 304SS,AISI 304,304,30408,S30408,铠装,304SS,内充氧化物¦321SS,1Cr18Ni9Ti¦316SS,316,SS316,316SS Mineral Oxide Insulated,316S.S,316SST,S.S316¦GH3030¦316L,316LSS,SS316L | 热电阻304SS |  |  | 热电偶：默认321SS，量程上限高于800℃小于1000℃选310S，高于1000℃选GH3030
温度传感器 | 铠套材质 | 铠装套材质 SHEATH MATL. | 304SS¦321SS¦316SS¦GH3030 | 304SS,AISI 304,304,30408,S30408,铠装,304SS,内充氧化物¦321SS,1Cr18Ni9Ti¦316SS,316,SS316,316SS Mineral Oxide Insulated,316S.S,316SST,S.S316¦GH3030¦316L,316LSS,SS316L | 热电阻304SS |  |  | 热电偶：默认321SS，量程上限高于800℃小于1000℃选310S，高于1000℃选GH3030
温度传感器 | 铠套材质 | 测量元件材质 MEAS. ELEMENT MATERIAL | 304SS¦321SS¦316SS¦GH3030 | 304SS,AISI 304,304,30408,S30408,铠装,304SS,内充氧化物¦321SS,1Cr18Ni9Ti¦316SS,316,SS316,316SS Mineral Oxide Insulated,316S.S,316SST,S.S316¦GH3030¦316L,316LSS,SS316L | 热电阻304SS |  |  | 热电偶：默认321SS，量程上限高于800℃小于1000℃选310S，高于1000℃选GH3030
温度传感器 | 铠套材质 | 测量元件材质MEASURING ELEM. MAT. | 304SS¦321SS¦316SS¦GH3030 | 304SS,AISI 304,304,30408,S30408,铠装,304SS,内充氧化物¦321SS,1Cr18Ni9Ti¦316SS,316,SS316,316SS Mineral Oxide Insulated,316S.S,316SST,S.S316¦GH3030¦316L,316LSS,SS316L | 热电阻304SS |  |  | 热电偶：默认321SS，量程上限高于800℃小于1000℃选310S，高于1000℃选GH3030
温度传感器 | 铠套材质 | 保护管材料 Stem Mater. | 304SS¦321SS¦316SS¦GH3030 | 304SS,AISI 304,304,30408,S30408,铠装,304SS,内充氧化物¦321SS,1Cr18Ni9Ti¦316SS,316,SS316,316SS Mineral Oxide Insulated,316S.S,316SST,S.S316¦GH3030¦316L,316LSS,SS316L | 热电阻304SS |  |  | 热电偶：默认321SS，量程上限高于800℃小于1000℃选310S，高于1000℃选GH3030
温度传感器 | 铠套材质 | 保护管材质Stem Material | 304SS¦321SS¦316SS¦GH3030 | 304SS,AISI 304,304,30408,S30408,铠装,304SS,内充氧化物¦321SS,1Cr18Ni9Ti¦316SS,316,SS316,316SS Mineral Oxide Insulated,316S.S,316SST,S.S316¦GH3030¦316L,316LSS,SS316L | 热电阻304SS |  |  | 热电偶：默认321SS，量程上限高于800℃小于1000℃选310S，高于1000℃选GH3030
温度传感器 |  | SHEATH LENGTH | 304SS¦321SS¦316SS¦GH3030 | 304SS,AISI 304,304,30408,S30408,铠装,304SS,内充氧化物¦321SS,1Cr18Ni9Ti¦316SS,316,SS316,316SS Mineral Oxide Insulated,316S.S,316SST,S.S316¦GH3030¦316L,316LSS,SS316L | 热电阻304SS |  |  | 热电偶：默认321SS，量程上限高于800℃小于1000℃选310S，高于1000℃选GH3030
温度传感器 | 铠套材质 | 套管材质 Material of Tube | 304SS¦321SS¦316SS¦GH3030 | 304SS,AISI 304,304,30408,S30408,铠装,304SS,内充氧化物¦321SS,1Cr18Ni9Ti¦316SS,316,SS316,316SS Mineral Oxide Insulated,316S.S,316SST,S.S316¦GH3030¦316L,316LSS,SS316L | 热电阻304SS |  |  | 热电偶：默认321SS，量程上限高于800℃小于1000℃选310S，高于1000℃选GH3030
温度传感器 | 铠套材质 | 探杆管材料 Stem Material | 304SS¦321SS¦316SS¦GH3030 | 304SS,AISI 304,304,30408,S30408,铠装,304SS,内充氧化物¦321SS,1Cr18Ni9Ti¦316SS,316,SS316,316SS Mineral Oxide Insulated,316S.S,316SST,S.S316¦GH3030¦316L,316LSS,SS316L | 热电阻304SS |  |  | 热电偶：默认321SS，量程上限高于800℃小于1000℃选310S，高于1000℃选GH3030
温度传感器 | 铠套材质 | 铠装套材质ARMO.MATERIAL | 304SS¦321SS¦316SS¦GH3030¦316LSS | 304SS,AISI 304,304,30408,S30408,铠装,304SS,内充氧化物¦321SS,1Cr18Ni9Ti¦316SS,316,SS316,316SS Mineral Oxide Insulated,316S.S,316SST,S.S316¦GH3030¦316L,316LSS,SS316L | 热电阻304SS |  |  | 热电偶：默认321SS，量程上限高于800℃小于1000℃选310S，高于1000℃选GH3030
温度传感器 | 铠套材质 | 铠套管材质 | 304SS¦321SS¦316SS¦GH3030 | 304SS,AISI 304,304,30408,S30408,铠装,304SS,内充氧化物¦321SS,1Cr18Ni9Ti¦316SS,316,SS316,316SS Mineral Oxide Insulated,316S.S,316SST,S.S316¦GH3030¦316L,316LSS,SS316L | 热电阻304SS |  |  | 热电偶：默认321SS，量程上限高于800℃小于1000℃选310S，高于1000℃选GH3030
温度传感器 | 铠套材质 | 铠装材质 SHEATH MAT'L | 304SS¦321SS¦316SS¦GH3030 | 304SS,AISI 304,304,30408,S30408,铠装,304SS,内充氧化物¦321SS,1Cr18Ni9Ti¦316SS,316,SS316,316SS Mineral Oxide Insulated,316S.S,316SST,S.S316¦GH3030¦316L,316LSS,SS316L | 热电阻304SS |  |  | 热电偶：默认321SS，量程上限高于800℃小于1000℃选310S，高于1000℃选GH3030
温度传感器 | 铠套材质 | 铠套材质 ARMOURED MATERIAL | 304SS¦321SS¦316SS¦GH3030 | 304SS,AISI 304,304,30408,S30408,铠装,304SS,内充氧化物¦321SS,1Cr18Ni9Ti¦316SS,316,SS316,316SS Mineral Oxide Insulated,316S.S,316SST,S.S316¦GH3030¦316L,316LSS,SS316L | 热电阻304SS |  |  | 热电偶：默认321SS，量程上限高于800℃小于1000℃选310S，高于1000℃选GH3030
温度传感器 | 铠套材质 | 套管材质WELL. MATERIAL | 304SS¦321SS¦316SS¦GH3030 | 304SS,AISI 304,304,30408,S30408,铠装,304SS,内充氧化物¦321SS,1Cr18Ni9Ti¦316SS,316,SS316,316SS Mineral Oxide Insulated,316S.S,316SST,S.S316¦GH3030¦316L,316LSS,SS316L | 热电阻304SS |  |  | 热电偶：默认321SS，量程上限高于800℃小于1000℃选310S，高于1000℃选GH3030
温度传感器 | 铠套材质/外径 | 铠套材质及外径Sheath Mat'l&Sheath O.D | 304SS/Φ6mm | 304， Φ6mm
温度传感器 | 铠套外径 | 铠径 | φ3mm¦φ4mm¦φ5mm¦φ6mm¦φ8mm¦φ10mm | 3,3mm,φ3,φ3mm¦4,4mm,φ4,φ4mm¦5mm,φ5mm,5,φ5¦6,φ6,6mm,Φ6mm¦8,8mm,φ8,φ8mm¦10,10mm,φ10,φ10mm | φ6mm
温度传感器 | 铠套外径 | 套管直径 Stem Diameter | φ3mm¦φ4mm¦φ5mm¦φ6mm¦φ8mm¦φ10mm | 3,3mm,φ3,φ3mm¦4,4mm,φ4,φ4mm¦5mm,φ5mm,5,φ5¦6,φ6,6mm,Φ6mm¦8,8mm,φ8,φ8mm¦10,10mm,φ10,φ10mm | φ6mm
温度传感器 | 铠套外径 | Stem Diameter | φ3mm¦φ4mm¦φ5mm¦φ6mm¦φ8mm¦φ10mm | 3,3mm,φ3,φ3mm¦4,4mm,φ4,φ4mm¦5mm,φ5mm,5,φ5¦6,φ6,6mm,Φ6mm¦8,8mm,φ8,φ8mm¦10,10mm,φ10,φ10mm | φ6mm
温度传感器 | 铠套外径 | 铠装外径 | φ3mm¦φ4mm¦φ5mm¦φ6mm¦φ8mm¦φ10mm | 3,3mm,φ3,φ3mm¦4,4mm,φ4,φ4mm¦5mm,φ5mm,5,φ5¦6,φ6,6mm,Φ6mm¦8,8mm,φ8,φ8mm¦10,10mm,φ10,φ10mm | φ6mm
温度传感器 | 铠套外径 | 铠装外径 Sheath Diameter | φ3mm¦φ4mm¦φ5mm¦φ6mm¦φ8mm¦φ10mm | 3,3mm,φ3,φ3mm¦4,4mm,φ4,φ4mm¦5mm,φ5mm,5,φ5¦6,φ6,6mm,Φ6mm¦8,8mm,φ8,φ8mm¦10,10mm,φ10,φ10mm | φ6mm
温度传感器 | 铠套外径 | 铠装直径 SHEATH OD (mm) | φ3mm¦φ4mm¦φ5mm¦φ6mm¦φ8mm¦φ10mm | 3,3mm,φ3,φ3mm¦4,4mm,φ4,φ4mm¦5mm,φ5mm,5,φ5¦6,φ6,6mm,Φ6mm¦8,8mm,φ8,φ8mm¦10,10mm,φ10,φ10mm | φ6mm
温度传感器 | 铠套外径 | 铠套外径 Sheath O.D | φ3mm¦φ4mm¦φ5mm¦φ6mm¦φ8mm¦φ10mm | 3,3mm,φ3,φ3mm¦4,4mm,φ4,φ4mm¦5mm,φ5mm,5,φ5¦6,φ6,6mm,Φ6mm¦8,8mm,φ8,φ8mm¦10,10mm,φ10,φ10mm | φ6mm
温度传感器 | 铠套外径 | 外护套管外形尺寸 | φ3mm¦φ4mm¦φ5mm¦φ6mm¦φ8mm¦φ10mm | 3,3mm,φ3,φ3mm¦4,4mm,φ4,φ4mm¦5mm,φ5mm,5,φ5¦6,φ6,6mm,Φ6mm¦8,8mm,φ8,φ8mm¦10,10mm,φ10,φ10mm | φ6mm
温度传感器 | 铠套外径 | 探杆外径Stem Diameter | φ3mm¦φ4mm¦φ5mm¦φ6mm¦φ8mm¦φ10mm | 3,3mm,φ3,φ3mm¦4,4mm,φ4,φ4mm¦5mm,φ5mm,5,φ5¦6,φ6,6mm,Φ6mm¦8,8mm,φ8,φ8mm¦10,10mm,φ10,φ10mm | φ6mm
温度传感器 | 铠套外径 | 保护管直径 THERMOWELL DIAMETER(mm) | φ3mm¦φ4mm¦φ5mm¦φ6mm¦φ8mm¦φ10mm | 3,3mm,φ3,φ3mm¦4,4mm,φ4,φ4mm¦5mm,φ5mm,5,φ5¦6,φ6,6mm,Φ6mm¦8,8mm,φ8,φ8mm¦10,10mm,φ10,φ10mm | φ6mm
温度传感器 | 铠套外径 | 铠套材质及外径Sheath Mat'l&Sheath O.D | φ3mm¦φ4mm¦φ5mm¦φ6mm¦φ8mm¦φ10mm | 3,3mm,φ3,φ3mm¦4,4mm,φ4,φ4mm¦5mm,φ5mm,5,φ5¦6,φ6,6mm,Φ6mm¦8,8mm,φ8,φ8mm¦10,10mm,φ10,φ10mm | φ6mm
温度传感器 | 铠套外径 | 直径 Diameter | φ3mm¦φ4mm¦φ5mm¦φ6mm¦φ8mm¦φ10mm | 3,3mm,φ3,φ3mm¦4,4mm,φ4,φ4mm¦5mm,φ5mm,5,φ5¦6,φ6,6mm,Φ6mm¦8,8mm,φ8,φ8mm¦10,10mm,φ10,φ10mm | φ6mm
温度传感器 | 铠套外径 | 保护管直径 THERMOWELL DIAMETER (mm) | φ3mm¦φ4mm¦φ5mm¦φ6mm¦φ8mm¦φ10mm | 3,3mm,φ3,φ3mm¦4,4mm,φ4,φ4mm¦5mm,φ5mm,5,φ5¦6,φ6,6mm,Φ6mm¦8,8mm,φ8,φ8mm¦10,10mm,φ10,φ10mm | φ6mm
温度传感器 | 铠套外径 | 套管外径 Well Outside DIA mm | φ3mm¦φ4mm¦φ5mm¦φ6mm¦φ8mm¦φ10mm | 3,3mm,φ3,φ3mm¦4,4mm,φ4,φ4mm¦5mm,φ5mm,5,φ5¦6,φ6,6mm,Φ6mm¦8,8mm,φ8,φ8mm¦10,10mm,φ10,φ10mm | φ6mm
温度传感器 | 铠套外径 | 铠装套外径 Sheath O. D. | φ3mm¦φ4mm¦φ5mm¦φ6mm¦φ8mm¦φ10mm | 3,3mm,φ3,φ3mm¦4,4mm,φ4,φ4mm¦5mm,φ5mm,5,φ5¦6,φ6,6mm,Φ6mm¦8,8mm,φ8,φ8mm¦10,10mm,φ10,φ10mm | φ6mm
温度传感器 | 铠套外径 | 保护管外径 Stem Diameter(OD) (mm) | φ3mm¦φ4mm¦φ5mm¦φ6mm¦φ8mm¦φ10mm | 3,3mm,φ3,φ3mm¦4,4mm,φ4,φ4mm¦5mm,φ5mm,5,φ5¦6,φ6,6mm,Φ6mm¦8,8mm,φ8,φ8mm¦10,10mm,φ10,φ10mm | φ6mm
温度传感器 | 铠套外径 | 元件外径SHEATH O.D. | φ3mm¦φ4mm¦φ5mm¦φ6mm¦φ8mm¦φ10mm | 3,3mm,φ3,φ3mm¦4,4mm,φ4,φ4mm¦5mm,φ5mm,5,φ5¦6,φ6,6mm,Φ6mm¦8,8mm,φ8,φ8mm¦10,10mm,φ10,φ10mm | φ6mm
温度传感器 | 铠套外径 | 护套外径 Sheath Diameter | φ3mm¦φ4mm¦φ5mm¦φ6mm¦φ8mm¦φ10mm | 3,3mm,φ3,φ3mm¦4,4mm,φ4,φ4mm¦5mm,φ5mm,5,φ5¦6,φ6,6mm,Φ6mm¦8,8mm,φ8,φ8mm¦10,10mm,φ10,φ10mm | φ6mm
温度传感器 | 铠套外径 | 铠套外径Armored Sheath O.D. | φ3mm¦φ4mm¦φ5mm¦φ6mm¦φ8mm¦φ10mm | 3,3mm,φ3,φ3mm¦4,4mm,φ4,φ4mm¦5mm,φ5mm,5,φ5¦6,φ6,6mm,Φ6mm¦8,8mm,φ8,φ8mm¦10,10mm,φ10,φ10mm | φ6mm
温度传感器 | 铠套外径 | 护套外径 Sheath O.D | φ3mm¦φ4mm¦φ5mm¦φ6mm¦φ8mm¦φ10mm | 3,3mm,φ3,φ3mm¦4,4mm,φ4,φ4mm¦5mm,φ5mm,5,φ5¦6,φ6,6mm,Φ6mm¦8,8mm,φ8,φ8mm¦10,10mm,φ10,φ10mm | φ6mm
温度传感器 | 铠套外径 | Diameter 直径 | φ3mm¦φ4mm¦φ5mm¦φ6mm¦φ8mm¦φ10mm | 3,3mm,φ3,φ3mm¦4,4mm,φ4,φ4mm¦5mm,φ5mm,5,φ5¦6,φ6,6mm,Φ6mm¦8,8mm,φ8,φ8mm¦10,10mm,φ10,φ10mm | φ6mm
温度传感器 | 铠套外径 | 温包外径 | φ3mm¦φ4mm¦φ5mm¦φ6mm¦φ8mm¦φ10mm | 3,3mm,φ3,φ3mm¦4,4mm,φ4,φ4mm¦5mm,φ5mm,5,φ5¦6,φ6,6mm,Φ6mm¦8,8mm,φ8,φ8mm¦10,10mm,φ10,φ10mm | φ6mm
温度传感器 | 铠套外径 | 保护管/铠装 外径 / 材质 | φ3mm¦φ4mm¦φ5mm¦φ6mm¦φ8mm¦φ10mm | 3,3mm,φ3,φ3mm¦4,4mm,φ4,φ4mm¦5mm,φ5mm,5,φ5¦6,φ6,6mm,Φ6mm¦8,8mm,φ8,φ8mm¦10,10mm,φ10,φ10mm | φ6mm
温度传感器 | 铠套外径 | 铠装套管外径 Armo. O.D. | φ3mm¦φ4mm¦φ5mm¦φ6mm¦φ8mm¦φ10mm | 3,3mm,φ3,φ3mm¦4,4mm,φ4,φ4mm¦5mm,φ5mm,5,φ5¦6,φ6,6mm,Φ6mm¦8,8mm,φ8,φ8mm¦10,10mm,φ10,φ10mm | φ6mm
温度传感器 | 铠套外径 | 铠装外径 Armored O.D. | φ3mm¦φ4mm¦φ5mm¦φ6mm¦φ8mm¦φ10mm | 3,3mm,φ3,φ3mm¦4,4mm,φ4,φ4mm¦5mm,φ5mm,5,φ5¦6,φ6,6mm,Φ6mm¦8,8mm,φ8,φ8mm¦10,10mm,φ10,φ10mm | φ6mm
温度传感器 | 铠套外径 | 保护管直径PROTECTION TUBE DIAMETER(mm) | φ3mm¦φ4mm¦φ5mm¦φ6mm¦φ8mm¦φ10mm | 3,3mm,φ3,φ3mm¦4,4mm,φ4,φ4mm¦5mm,φ5mm,5,φ5¦6,φ6,6mm,Φ6mm¦8,8mm,φ8,φ8mm¦10,10mm,φ10,φ10mm | φ6mm
温度传感器 | 铠套外径 | 铠套外径 Sheath O. D. | φ3mm¦φ4mm¦φ5mm¦φ6mm¦φ8mm¦φ10mm | 3,3mm,φ3,φ3mm¦4,4mm,φ4,φ4mm¦5mm,φ5mm,5,φ5¦6,φ6,6mm,Φ6mm¦8,8mm,φ8,φ8mm¦10,10mm,φ10,φ10mm | φ6mm
温度传感器 | 铠套外径 | 保护管外径 Stem Diameter(OD)(mm) | φ3mm¦φ4mm¦φ5mm¦φ6mm¦φ8mm¦φ10mm | 3,3mm,φ3,φ3mm¦4,4mm,φ4,φ4mm¦5mm,φ5mm,5,φ5¦6,φ6,6mm,Φ6mm¦8,8mm,φ8,φ8mm¦10,10mm,φ10,φ10mm | φ6mm
温度传感器 | 铠套外径 | 铠装芯外径armor OD 【mm】 | φ3mm¦φ4mm¦φ5mm¦φ6mm¦φ8mm¦φ10mm | 3,3mm,φ3,φ3mm¦4,4mm,φ4,φ4mm¦5mm,φ5mm,5,φ5¦6,φ6,6mm,Φ6mm¦8,8mm,φ8,φ8mm¦10,10mm,φ10,φ10mm | φ6mm
温度传感器 | 铠套外径 | 铠装护套外径 Armored Sheath O.D | φ3mm¦φ4mm¦φ5mm¦φ6mm¦φ8mm¦φ10mm | 3,3mm,φ3,φ3mm¦4,4mm,φ4,φ4mm¦5mm,φ5mm,5,φ5¦6,φ6,6mm,Φ6mm¦8,8mm,φ8,φ8mm¦10,10mm,φ10,φ10mm | φ6mm
温度传感器 | 铠套外径 | 铠套外径 Sheath O.D mm | φ3mm¦φ4mm¦φ5mm¦φ6mm¦φ8mm¦φ10mm | 3,3mm,φ3,φ3mm¦4,4mm,φ4,φ4mm¦5mm,φ5mm,5,φ5¦6,φ6,6mm,Φ6mm¦8,8mm,φ8,φ8mm¦10,10mm,φ10,φ10mm | φ6mm
温度传感器 | 铠套外径 | 铠装直径 DIAMETER (mm) | φ3mm¦φ4mm¦φ5mm¦φ6mm¦φ8mm¦φ10mm | 3,3mm,φ3,φ3mm¦4,4mm,φ4,φ4mm¦5mm,φ5mm,5,φ5¦6,φ6,6mm,Φ6mm¦8,8mm,φ8,φ8mm¦10,10mm,φ10,φ10mm | φ6mm
温度传感器 | 铠套外径 | Diameter 外径(mm) | φ3mm¦φ4mm¦φ5mm¦φ6mm¦φ8mm¦φ10mm | 3,3mm,φ3,φ3mm¦4,4mm,φ4,φ4mm¦5mm,φ5mm,5,φ5¦6,φ6,6mm,Φ6mm¦8,8mm,φ8,φ8mm¦10,10mm,φ10,φ10mm | φ6mm
温度传感器 | 铠套外径 | 铠装外径 METAL SHEATH DIAMETER | φ3mm¦φ4mm¦φ5mm¦φ6mm¦φ8mm¦φ10mm | 3,3mm,φ3,φ3mm¦4,4mm,φ4,φ4mm¦5mm,φ5mm,5,φ5¦6,φ6,6mm,Φ6mm¦8,8mm,φ8,φ8mm¦10,10mm,φ10,φ10mm | φ6mm
温度传感器 | 铠套外径 | 测温杆直径 SENSOR STEM DIAMET. | φ3mm¦φ4mm¦φ5mm¦φ6mm¦φ8mm¦φ10mm | 3,3mm,φ3,φ3mm¦4,4mm,φ4,φ4mm¦5mm,φ5mm,5,φ5¦6,φ6,6mm,Φ6mm¦8,8mm,φ8,φ8mm¦10,10mm,φ10,φ10mm | φ6mm
温度传感器 | 铠套外径 | 套管直径 THERMOWELL DIAMETER (mm) | φ3mm¦φ4mm¦φ5mm¦φ6mm¦φ8mm¦φ10mm | 3,3mm,φ3,φ3mm¦4,4mm,φ4,φ4mm¦5mm,φ5mm,5,φ5¦6,φ6,6mm,Φ6mm¦8,8mm,φ8,φ8mm¦10,10mm,φ10,φ10mm | φ6mm
温度传感器 | 铠套外径 | 保护管直径 | φ3mm¦φ4mm¦φ5mm¦φ6mm¦φ8mm¦φ10mm | 3,3mm,φ3,φ3mm¦4,4mm,φ4,φ4mm¦5mm,φ5mm,5,φ5¦6,φ6,6mm,Φ6mm¦8,8mm,φ8,φ8mm¦10,10mm,φ10,φ10mm | φ6mm
温度传感器 | 铠套外径 | 直径Diameter | φ3mm¦φ4mm¦φ5mm¦φ6mm¦φ8mm¦φ10mm | 3,3mm,φ3,φ3mm¦4,4mm,φ4,φ4mm¦5mm,φ5mm,5,φ5¦6,φ6,6mm,Φ6mm¦8,8mm,φ8,φ8mm¦10,10mm,φ10,φ10mm | φ6mm
温度传感器 | 铠套外径 | 护套直径 Sheath Diameter (mm) | φ3mm¦φ4mm¦φ5mm¦φ6mm¦φ8mm¦φ10mm | 3,3mm,φ3,φ3mm¦4,4mm,φ4,φ4mm¦5mm,φ5mm,5,φ5¦6,φ6,6mm,Φ6mm¦8,8mm,φ8,φ8mm¦10,10mm,φ10,φ10mm | φ6mm
温度传感器 | 铠套外径 | 护套直径Sheath Diameter (mm) | φ3mm¦φ4mm¦φ5mm¦φ6mm¦φ8mm¦φ10mm |  | φ6mm
温度传感器 | 铠套外径 | 铠装直径 SHEATH DIAMETER(mm) | φ3mm¦φ4mm¦φ5mm¦φ6mm¦φ8mm¦φ10mm | Φ6 | φ6mm
温度传感器 | 铠套外径 | 保护管直径 Stem Diameter | φ3mm¦φ4mm¦φ5mm¦φ6mm¦φ8mm¦φ10mm | Φ6 | φ6mm
温度传感器 | 铠套外径 | 保护管直径 PROTEC. TUBE DIA. (mm) | φ3mm¦φ4mm¦φ5mm¦φ6mm¦φ8mm¦φ10mm | Φ6 | φ6mm
温度传感器 | 铠套外径 | 套管外径 Sheath Diameter | φ3mm¦φ4mm¦φ5mm¦φ6mm¦φ8mm¦φ10mm | 6mm | φ6mm
温度传感器 | 铠套外径 | Sheath Diameter | φ3mm¦φ4mm¦φ5mm¦φ6mm¦φ8mm¦φ10mm | 6 | φ6mm
温度传感器 | 铠套外径 | 保护管直径(mm) | φ3mm¦φ4mm¦φ5mm¦φ6mm¦φ8mm¦φ10mm | Φ6 | φ6mm
温度传感器 | 铠套外径 | 保护管直径 (mm) | φ3mm¦φ4mm¦φ5mm¦φ6mm¦φ8mm¦φ10mm | Φ6 | φ6mm
温度传感器 | 铠套外径 | 保护管直径Sheath Outlet Diam | φ3mm¦φ4mm¦φ5mm¦φ6mm¦φ8mm¦φ10mm | Φ6 | φ6mm
温度传感器 | 铠套外径 | 保护管直径 STEM DIAMETER (mm) | φ3mm¦φ4mm¦φ5mm¦φ6mm¦φ8mm¦φ10mm | Φ6 | φ6mm
温度传感器 | 铠套外径 | 护套外径 SHEATH OUTER DIAMETER, mm | φ3mm¦φ4mm¦φ5mm¦φ6mm¦φ8mm¦φ10mm | Φ6 | φ6mm
温度传感器 | 铠套外径 | 保护管直径THERMOWELL DIAMETER | φ3mm¦φ4mm¦φ5mm¦φ6mm¦φ8mm¦φ10mm | Ø6 | φ6mm
温度传感器 | 铠套外径 | 护套外径 Stem O.D. | φ3mm¦φ4mm¦φ5mm¦φ6mm¦φ8mm¦φ10mm | 6 | φ6mm
温度传感器 | 铠套外径 | 保护管直径Stem Diameter:mm | φ3mm¦φ4mm¦φ5mm¦φ6mm¦φ8mm¦φ10mm | φ6 | φ6mm
温度传感器 | 铠套外径 | 铠套外径 Mineral Insulated Tube O. D. | φ3mm¦φ4mm¦φ5mm¦φ6mm¦φ8mm¦φ10mm | Φ6 | φ6mm
温度传感器 | 铠套外径 | 保护管或铠套外径Sensor O.D | φ3mm¦φ4mm¦φ5mm¦φ6mm¦φ8mm¦φ10mm | 6mm | φ6mm
温度传感器 | 铠套外径 | 铠装外径 SHEATH DIAMETER (mm) | φ3mm¦φ4mm¦φ5mm¦φ6mm¦φ8mm¦φ10mm | Φ5 | φ6mm
温度传感器 | 铠套外径 | 元件外径 SHEATH O.D. | φ3mm¦φ4mm¦φ5mm¦φ6mm¦φ8mm¦φ10mm | 6mm | φ6mm
温度传感器 | 铠套外径 | 护套外径 Armo.Out.Dia | φ3mm¦φ4mm¦φ5mm¦φ6mm¦φ8mm¦φ10mm | Φ6 | φ6mm
温度传感器 | 铠套外径 | 探杆外径 Stem Diameter | φ3mm¦φ4mm¦φ5mm¦φ6mm¦φ8mm¦φ10mm | Ф6mm | φ6mm
温度传感器 | 铠套外径 | 护套外径 Stem Diameter | φ3mm¦φ4mm¦φ5mm¦φ6mm¦φ8mm¦φ10mm | 6mm | φ6mm
温度传感器 | 铠套外径 | 外径 Diameter | φ3mm¦φ4mm¦φ5mm¦φ6mm¦φ8mm¦φ10mm | 6mm | φ6mm
温度传感器 | 铠套外径 | 保护管直径 Protection Tube Diameter (mm） | φ3mm¦φ4mm¦φ5mm¦φ6mm¦φ8mm¦φ10mm | Φ6 | φ6mm
温度传感器 | 铠套外径 | 热电阻直径 THERMORESISTANCE DIAMETER | φ3mm¦φ4mm¦φ5mm¦φ6mm¦φ8mm¦φ10mm | Φ6 | φ6mm
温度传感器 | 铠套外径 | 铠装直径 Sheath Diameter (mm) | φ3mm¦φ4mm¦φ5mm¦φ6mm¦φ8mm¦φ10mm | Φ6 | φ6mm
温度传感器 | 铠套外径 | 元件直径Element Diameter | φ3mm¦φ4mm¦φ5mm¦φ6mm¦φ8mm¦φ10mm | 6mm | φ6mm
温度传感器 | 铠套外径 | 护套外径及材质 Sheath Diameter & Material | φ3mm¦φ4mm¦φ5mm¦φ6mm¦φ8mm¦φ10mm | ø6 mm & 316 S.S. | φ6mm
温度传感器 | 铠套外径 | 铠装套管外径 Armored well Outside Dia | φ3mm¦φ4mm¦φ5mm¦φ6mm¦φ8mm¦φ10mm | Φ6㎜ | φ6mm
温度传感器 | 铠套外径 | 保护管直径 Shield Diameter (mm) | φ3mm¦φ4mm¦φ5mm¦φ6mm¦φ8mm¦φ10mm | φ6mm | φ6mm
温度传感器 | 铠套外径 | 铠装护套外径 Armored Sheath O.D. | φ3mm¦φ4mm¦φ5mm¦φ6mm¦φ8mm¦φ10mm | Φ6mm | φ6mm
温度传感器 | 铠套外径 | 铠套直径/材质 SHEATH DIAMETER (mm)/MATER | φ3mm¦φ4mm¦φ5mm¦φ6mm¦φ8mm¦φ10mm |  | φ6mm
温度传感器 | 铠套外径 | 保护管直径 STEM DIAMETER(mm) | φ3mm¦φ4mm¦φ5mm¦φ6mm¦φ8mm¦φ10mm | Φ6 | φ6mm
温度传感器 | 铠套外径 | 铠套外径 Mineral Insulated Tube O. D. | φ3mm¦φ4mm¦φ5mm¦φ6mm¦φ8mm¦φ10mm | Φ16 | φ6mm
温度传感器 | 铠套外径 | 保护管直径(mm) PROT. TUBE DIAMETER | φ3mm¦φ4mm¦φ5mm¦φ6mm¦φ8mm¦φ10mm | Φ6 | φ6mm
温度传感器 | 铠套外径 | Element Diameter 测温元件直径 | φ3mm¦φ4mm¦φ5mm¦φ6mm¦φ8mm¦φ10mm | 6mm | φ6mm
温度传感器 | 铠套外径 | 保护管直径 Thermowell DIA mm | φ3mm¦φ4mm¦φ5mm¦φ6mm¦φ8mm¦φ10mm | 10 | φ6mm
温度传感器 | 铠套外径 | 铠装套外径 SHEATH DIA. | φ3mm¦φ4mm¦φ5mm¦φ6mm¦φ8mm¦φ10mm | Φ6 | φ6mm
温度传感器 | 铠套外径 | 外径 Stem DiameterOD)(mm) | φ3mm¦φ4mm¦φ5mm¦φ6mm¦φ8mm¦φ10mm |  | φ6mm
温度传感器 | 铠套外径 | SHEATH DIAMETER(mm) | φ3mm¦φ4mm¦φ5mm¦φ6mm¦φ8mm¦φ10mm | 6∮ | φ6mm
温度传感器 | 铠套外径 | 铠套管外形尺寸 | φ3mm¦φ4mm¦φ5mm¦φ6mm¦φ8mm¦φ10mm | φ8 | φ6mm
温度传感器 | 铠套外径 | 保护管直径mm | φ3mm¦φ4mm¦φ5mm¦φ6mm¦φ8mm¦φ10mm | φ6 | φ6mm
温度传感器 | 铠套外径/铠套材料 | 保护管外径 Stem Diameter(OD)(mm)/保护管材料 Stem Material | Φ6 / 316SS | Φ6 / 316SS
温度传感器 | 铠套外径/铠套材质 | 保护管外径&材质 | Φ5 / 316 | Φ5 / 316
温度传感器/保护管 | 铠套外径/套管直径 | 保护管 / 外套管直径 SHEATH / WELL DIAMETER (mm) | φ6 / 外套管φ20/ φ16 | φ6 / 外套管φ20/ φ16
温度传感器 | 铠套直径 | 铠装直径 Armo. Dia. (mm) | φ3mm¦φ4mm¦φ5mm¦φ6mm¦φ8mm¦φ10mm | Φ6 | φ6mm
温度传感器 | 铠套直径 | 直径 Diameter (mm) | φ3mm¦φ4mm¦φ5mm¦φ6mm¦φ8mm¦φ10mm | Φ6 | φ6mm
温度传感器 | 铠套直径 | 套管直径 Diameter of Tube | φ3mm¦φ4mm¦φ5mm¦φ6mm¦φ8mm¦φ10mm | φ6 | φ6mm
温度传感器 | 铠套直径 | 探杆直径 Stem Diameter(OD) (mm) | φ3mm¦φ4mm¦φ5mm¦φ6mm¦φ8mm¦φ10mm | Φ8 | φ6mm
温度传感器 | 铠套直径 | 元件直径ELEMENT DLAMETER | φ3mm¦φ4mm¦φ5mm¦φ6mm¦φ8mm¦φ10mm | φ6 | φ6mm
温度传感器 | 铠套直径 | 套管直径THERMOWELL DIAMETER(mm) | φ3mm¦φ4mm¦φ5mm¦φ6mm¦φ8mm¦φ10mm | ф6 | φ6mm
温度传感器 | 铠套直径 | 铠套直径THERMOWELL DIAMETER(mm) | φ3mm¦φ4mm¦φ5mm¦φ6mm¦φ8mm¦φ10mm | ф6 | φ6mm
温度传感器 | 铠装材料/套管材料 | 保护管 / 外套管材料 SHEATH / WELL MATERIAL | SS304/SS316L | SS304/SS316L
温度传感器 | 铠装材质/铠装外径 | 铠装护套材质 Armo. Mat'l | 316 SS/Φ6 | 316 SS/Φ6
温度传感器 | 铠装外径/铠装材质 | 铠装套外径 / 材质O.D./Mtl. | Φ6mm/304 | Φ6mm/304
变送器 | 壳体代码 | 接线盒材质 | 铝¦不锈钢 | 合金铝,Aluminum,铸铝合金,防爆铝合金,铝,Aluminum-Alloy,铝合金＋聚氨酯涂层,低铜铝合金,聚氨酯烤漆低铜铸铝合金,铝合金喷塑,铝合金 aluminium alloy,铸铝镁合金,静电喷涂铝合金,Aluminium Alloy,Epoxy coated aluminum 环氧涂层铝,铸铝(Cast Aluminum),铸铝+防腐喷涂,铝合金（防腐处理）,铝制,铸铝+环氧涂层,铝合金(环氧树脂烤漆),铝覆聚氨酯涂层,铝覆聚氨脂,AL&Polyyurethane paint,铸铝/Aluminum,铝合金 Epoxy Coated Aluminium,Aluminum Alloy w/ Coating,铝、覆聚氨酯涂层,Low-copper aluminum with polyurethane painting 聚氨酯涂层低铜铝合金 ,VTA¦不锈钢,316SS,304SS,316,不锈钢SS,316SST,S.S 316,304SS不锈钢 | 铝
变送器 | 壳体代码 | 外壳材质 | 铝¦不锈钢 | 合金铝,Aluminum,铸铝合金,防爆铝合金,铝,Aluminum-Alloy,铝合金＋聚氨酯涂层,低铜铝合金,聚氨酯烤漆低铜铸铝合金,铝合金喷塑,铝合金 aluminium alloy,铸铝镁合金,静电喷涂铝合金,Aluminium Alloy,Epoxy coated aluminum 环氧涂层铝,铸铝(Cast Aluminum),铸铝+防腐喷涂,铝合金（防腐处理）,铝制,铸铝+环氧涂层,铝合金(环氧树脂烤漆),铝覆聚氨酯涂层,铝覆聚氨脂,AL&Polyyurethane paint,铸铝/Aluminum,铝合金 Epoxy Coated Aluminium,Aluminum Alloy w/ Coating,铝、覆聚氨酯涂层,Low-copper aluminum with polyurethane painting 聚氨酯涂层低铜铝合金 ,VTA¦不锈钢,316SS,304SS,316,不锈钢SS,316SST,S.S 316,304SS不锈钢 | 铝
变送器 | 壳体代码 | 表壳材质 Case Material | 铝¦不锈钢 | 合金铝,Aluminum,铸铝合金,防爆铝合金,铝,Aluminum-Alloy,铝合金＋聚氨酯涂层,低铜铝合金,聚氨酯烤漆低铜铸铝合金,铝合金喷塑,铝合金 aluminium alloy,铸铝镁合金,静电喷涂铝合金,Aluminium Alloy,Epoxy coated aluminum 环氧涂层铝,铸铝(Cast Aluminum),铸铝+防腐喷涂,铝合金（防腐处理）,铝制,铸铝+环氧涂层,铝合金(环氧树脂烤漆),铝覆聚氨酯涂层,铝覆聚氨脂,AL&Polyyurethane paint,铸铝/Aluminum,铝合金 Epoxy Coated Aluminium,Aluminum Alloy w/ Coating,铝、覆聚氨酯涂层,Low-copper aluminum with polyurethane painting 聚氨酯涂层低铜铝合金 ,VTA¦不锈钢,316SS,304SS,316,不锈钢SS,316SST,S.S 316,304SS不锈钢 | 铝
变送器 | 壳体代码 | 变送器外壳材质 Mat'l | 铝¦不锈钢 | 合金铝,Aluminum,铸铝合金,防爆铝合金,铝,Aluminum-Alloy,铝合金＋聚氨酯涂层,低铜铝合金,聚氨酯烤漆低铜铸铝合金,铝合金喷塑,铝合金 aluminium alloy,铸铝镁合金,静电喷涂铝合金,Aluminium Alloy,Epoxy coated aluminum 环氧涂层铝,铸铝(Cast Aluminum),铸铝+防腐喷涂,铝合金（防腐处理）,铝制,铸铝+环氧涂层,铝合金(环氧树脂烤漆),铝覆聚氨酯涂层,铝覆聚氨脂,AL&Polyyurethane paint,铸铝/Aluminum,铝合金 Epoxy Coated Aluminium,Aluminum Alloy w/ Coating,铝、覆聚氨酯涂层,Low-copper aluminum with polyurethane painting 聚氨酯涂层低铜铝合金 ,VTA¦不锈钢,316SS,304SS,316,不锈钢SS,316SST,S.S 316,304SS不锈钢 | 铝
变送器 | 壳体代码 | 通用接线盒材质 | 铝¦不锈钢 | 合金铝,Aluminum,铸铝合金,防爆铝合金,铝,Aluminum-Alloy,铝合金＋聚氨酯涂层,低铜铝合金,聚氨酯烤漆低铜铸铝合金,铝合金喷塑,铝合金 aluminium alloy,铸铝镁合金,静电喷涂铝合金,Aluminium Alloy,Epoxy coated aluminum 环氧涂层铝,铸铝(Cast Aluminum),铸铝+防腐喷涂,铝合金（防腐处理）,铝制,铸铝+环氧涂层,铝合金(环氧树脂烤漆),铝覆聚氨酯涂层,铝覆聚氨脂,AL&Polyyurethane paint,铸铝/Aluminum,铝合金 Epoxy Coated Aluminium,Aluminum Alloy w/ Coating,铝、覆聚氨酯涂层,Low-copper aluminum with polyurethane painting 聚氨酯涂层低铜铝合金 ,VTA¦不锈钢,316SS,304SS,316,不锈钢SS,316SST,S.S 316,304SS不锈钢 | 铝
变送器 | 壳体代码 | 接线盒材质 HEAD MATERIAL | 铝¦不锈钢 | 合金铝,Aluminum,铸铝合金,防爆铝合金,铝,Aluminum-Alloy,铝合金＋聚氨酯涂层,低铜铝合金,聚氨酯烤漆低铜铸铝合金,铝合金喷塑,铝合金 aluminium alloy,铸铝镁合金,静电喷涂铝合金,Aluminium Alloy,Epoxy coated aluminum 环氧涂层铝,铸铝(Cast Aluminum),铸铝+防腐喷涂,铝合金（防腐处理）,铝制,铸铝+环氧涂层,铝合金(环氧树脂烤漆),铝覆聚氨酯涂层,铝覆聚氨脂,AL&Polyyurethane paint,铸铝/Aluminum,铝合金 Epoxy Coated Aluminium,Aluminum Alloy w/ Coating,铝、覆聚氨酯涂层,Low-copper aluminum with polyurethane painting 聚氨酯涂层低铜铝合金 ,VTA¦不锈钢,316SS,304SS,316,不锈钢SS,316SST,S.S 316,304SS不锈钢 | 铝
变送器 | 壳体代码 | 接线盒形式 Terminal Box Style | 铝¦不锈钢 | 合金铝,Aluminum,铸铝合金,防爆铝合金,铝,Aluminum-Alloy,铝合金＋聚氨酯涂层,低铜铝合金,聚氨酯烤漆低铜铸铝合金,铝合金喷塑,铝合金 aluminium alloy,铸铝镁合金,静电喷涂铝合金,Aluminium Alloy,Epoxy coated aluminum 环氧涂层铝,铸铝(Cast Aluminum),铸铝+防腐喷涂,铝合金（防腐处理）,铝制,铸铝+环氧涂层,铝合金(环氧树脂烤漆),铝覆聚氨酯涂层,铝覆聚氨脂,AL&Polyyurethane paint,铸铝/Aluminum,铝合金 Epoxy Coated Aluminium,Aluminum Alloy w/ Coating,铝、覆聚氨酯涂层,Low-copper aluminum with polyurethane painting 聚氨酯涂层低铜铝合金 ,VTA¦不锈钢,316SS,304SS,316,不锈钢SS,316SST,S.S 316,304SS不锈钢 | 铝
变送器 | 壳体代码 | 接线盒材料 TERMINAL BOX MATERIAL | 铝¦不锈钢 | 合金铝,Aluminum,铸铝合金,防爆铝合金,铝,Aluminum-Alloy,铝合金＋聚氨酯涂层,低铜铝合金,聚氨酯烤漆低铜铸铝合金,铝合金喷塑,铝合金 aluminium alloy,铸铝镁合金,静电喷涂铝合金,Aluminium Alloy,Epoxy coated aluminum 环氧涂层铝,铸铝(Cast Aluminum),铸铝+防腐喷涂,铝合金（防腐处理）,铝制,铸铝+环氧涂层,铝合金(环氧树脂烤漆),铝覆聚氨酯涂层,铝覆聚氨脂,AL&Polyyurethane paint,铸铝/Aluminum,铝合金 Epoxy Coated Aluminium,Aluminum Alloy w/ Coating,铝、覆聚氨酯涂层,Low-copper aluminum with polyurethane painting 聚氨酯涂层低铜铝合金 ,VTA¦不锈钢,316SS,304SS,316,不锈钢SS,316SST,S.S 316,304SS不锈钢 | 铝
变送器 | 壳体代码 | 格兰/材质 Gland / Material | 铝¦不锈钢 | 合金铝,Aluminum,铸铝合金,防爆铝合金,铝,Aluminum-Alloy,铝合金＋聚氨酯涂层,低铜铝合金,聚氨酯烤漆低铜铸铝合金,铝合金喷塑,铝合金 aluminium alloy,铸铝镁合金,静电喷涂铝合金,Aluminium Alloy,Epoxy coated aluminum 环氧涂层铝,铸铝(Cast Aluminum),铸铝+防腐喷涂,铝合金（防腐处理）,铝制,铸铝+环氧涂层,铝合金(环氧树脂烤漆),铝覆聚氨酯涂层,铝覆聚氨脂,AL&Polyyurethane paint,铸铝/Aluminum,铝合金 Epoxy Coated Aluminium,Aluminum Alloy w/ Coating,铝、覆聚氨酯涂层,Low-copper aluminum with polyurethane painting 聚氨酯涂层低铜铝合金 ,VTA¦不锈钢,316SS,304SS,316,不锈钢SS,316SST,S.S 316,304SS不锈钢 | 铝
变送器 | 壳体代码 | 变送器外壳材质 Housing Material | 铝¦不锈钢 | 合金铝,Aluminum,铸铝合金,防爆铝合金,铝,Aluminum-Alloy,铝合金＋聚氨酯涂层,低铜铝合金,聚氨酯烤漆低铜铸铝合金,铝合金喷塑,铝合金 aluminium alloy,铸铝镁合金,静电喷涂铝合金,Aluminium Alloy,Epoxy coated aluminum 环氧涂层铝,铸铝(Cast Aluminum),铸铝+防腐喷涂,铝合金（防腐处理）,铝制,铸铝+环氧涂层,铝合金(环氧树脂烤漆),铝覆聚氨酯涂层,铝覆聚氨脂,AL&Polyyurethane paint,铸铝/Aluminum,铝合金 Epoxy Coated Aluminium,Aluminum Alloy w/ Coating,铝、覆聚氨酯涂层,Low-copper aluminum with polyurethane painting 聚氨酯涂层低铜铝合金 ,VTA¦不锈钢,316SS,304SS,316,不锈钢SS,316SST,S.S 316,304SS不锈钢 | 铝
变送器 | 壳体代码 | 表壳材质HOUSING MAT'L | 铝¦不锈钢 | 合金铝,Aluminum,铸铝合金,防爆铝合金,铝,Aluminum-Alloy,铝合金＋聚氨酯涂层,低铜铝合金,聚氨酯烤漆低铜铸铝合金,铝合金喷塑,铝合金 aluminium alloy,铸铝镁合金,静电喷涂铝合金,Aluminium Alloy,Epoxy coated aluminum 环氧涂层铝,铸铝(Cast Aluminum),铸铝+防腐喷涂,铝合金（防腐处理）,铝制,铸铝+环氧涂层,铝合金(环氧树脂烤漆),铝覆聚氨酯涂层,铝覆聚氨脂,AL&Polyyurethane paint,铸铝/Aluminum,铝合金 Epoxy Coated Aluminium,Aluminum Alloy w/ Coating,铝、覆聚氨酯涂层,Low-copper aluminum with polyurethane painting 聚氨酯涂层低铜铝合金 ,VTA¦不锈钢,316SS,304SS,316,不锈钢SS,316SST,S.S 316,304SS不锈钢 | 铝
变送器 | 壳体代码 | 接线盒材质 Terminal Box Mat'l | 铝¦不锈钢 | 合金铝,Aluminum,铸铝合金,防爆铝合金,铝,Aluminum-Alloy,铝合金＋聚氨酯涂层,低铜铝合金,聚氨酯烤漆低铜铸铝合金,铝合金喷塑,铝合金 aluminium alloy,铸铝镁合金,静电喷涂铝合金,Aluminium Alloy,Epoxy coated aluminum 环氧涂层铝,铸铝(Cast Aluminum),铸铝+防腐喷涂,铝合金（防腐处理）,铝制,铸铝+环氧涂层,铝合金(环氧树脂烤漆),铝覆聚氨酯涂层,铝覆聚氨脂,AL&Polyyurethane paint,铸铝/Aluminum,铝合金 Epoxy Coated Aluminium,Aluminum Alloy w/ Coating,铝、覆聚氨酯涂层,Low-copper aluminum with polyurethane painting 聚氨酯涂层低铜铝合金 ,VTA¦不锈钢,316SS,304SS,316,不锈钢SS,316SST,S.S 316,304SS不锈钢 | 铝
变送器 | 壳体代码 | 外壳材质Housing Material | 铝¦不锈钢 | 合金铝,Aluminum,铸铝合金,防爆铝合金,铝,Aluminum-Alloy,铝合金＋聚氨酯涂层,低铜铝合金,聚氨酯烤漆低铜铸铝合金,铝合金喷塑,铝合金 aluminium alloy,铸铝镁合金,静电喷涂铝合金,Aluminium Alloy,Epoxy coated aluminum 环氧涂层铝,铸铝(Cast Aluminum),铸铝+防腐喷涂,铝合金（防腐处理）,铝制,铸铝+环氧涂层,铝合金(环氧树脂烤漆),铝覆聚氨酯涂层,铝覆聚氨脂,AL&Polyyurethane paint,铸铝/Aluminum,铝合金 Epoxy Coated Aluminium,Aluminum Alloy w/ Coating,铝、覆聚氨酯涂层,Low-copper aluminum with polyurethane painting 聚氨酯涂层低铜铝合金 ,VTA¦不锈钢,316SS,304SS,316,不锈钢SS,316SST,S.S 316,304SS不锈钢 | 铝
变送器 | 壳体代码 | 外壳Housing | 铝¦不锈钢 | 合金铝,Aluminum,铸铝合金,防爆铝合金,铝,Aluminum-Alloy,铝合金＋聚氨酯涂层,低铜铝合金,聚氨酯烤漆低铜铸铝合金,铝合金喷塑,铝合金 aluminium alloy,铸铝镁合金,静电喷涂铝合金,Aluminium Alloy,Epoxy coated aluminum 环氧涂层铝,铸铝(Cast Aluminum),铸铝+防腐喷涂,铝合金（防腐处理）,铝制,铸铝+环氧涂层,铝合金(环氧树脂烤漆),铝覆聚氨酯涂层,铝覆聚氨脂,AL&Polyyurethane paint,铸铝/Aluminum,铝合金 Epoxy Coated Aluminium,Aluminum Alloy w/ Coating,铝、覆聚氨酯涂层,Low-copper aluminum with polyurethane painting 聚氨酯涂层低铜铝合金 ,VTA¦不锈钢,316SS,304SS,316,不锈钢SS,316SST,S.S 316,304SS不锈钢 | 铝
变送器 | 壳体代码 | 壳体材质Housing Mat’l. | 铝¦不锈钢 | 合金铝,Aluminum,铸铝合金,防爆铝合金,铝,Aluminum-Alloy,铝合金＋聚氨酯涂层,低铜铝合金,聚氨酯烤漆低铜铸铝合金,铝合金喷塑,铝合金 aluminium alloy,铸铝镁合金,静电喷涂铝合金,Aluminium Alloy,Epoxy coated aluminum 环氧涂层铝,铸铝(Cast Aluminum),铸铝+防腐喷涂,铝合金（防腐处理）,铝制,铸铝+环氧涂层,铝合金(环氧树脂烤漆),铝覆聚氨酯涂层,铝覆聚氨脂,AL&Polyyurethane paint,铸铝/Aluminum,铝合金 Epoxy Coated Aluminium,Aluminum Alloy w/ Coating,铝、覆聚氨酯涂层,Low-copper aluminum with polyurethane painting 聚氨酯涂层低铜铝合金 ,VTA¦不锈钢,316SS,304SS,316,不锈钢SS,316SST,S.S 316,304SS不锈钢 | 铝
变送器 | 壳体代码 | Material 材质 | 铝¦不锈钢 | 合金铝,Aluminum,铸铝合金,防爆铝合金,铝,Aluminum-Alloy,铝合金＋聚氨酯涂层,低铜铝合金,聚氨酯烤漆低铜铸铝合金,铝合金喷塑,铝合金 aluminium alloy,铸铝镁合金,静电喷涂铝合金,Aluminium Alloy,Epoxy coated aluminum 环氧涂层铝,铸铝(Cast Aluminum),铸铝+防腐喷涂,铝合金（防腐处理）,铝制,铸铝+环氧涂层,铝合金(环氧树脂烤漆),铝覆聚氨酯涂层,铝覆聚氨脂,AL&Polyyurethane paint,铸铝/Aluminum,铝合金 Epoxy Coated Aluminium,Aluminum Alloy w/ Coating,铝、覆聚氨酯涂层,Low-copper aluminum with polyurethane painting 聚氨酯涂层低铜铝合金 ,VTA¦不锈钢,316SS,304SS,316,不锈钢SS,316SST,S.S 316,304SS不锈钢 | 铝
变送器 | 壳体代码 | 外壳材料 | 铝¦不锈钢 | 合金铝,Aluminum,铸铝合金,防爆铝合金,铝,Aluminum-Alloy,铝合金＋聚氨酯涂层,低铜铝合金,聚氨酯烤漆低铜铸铝合金,铝合金喷塑,铝合金 aluminium alloy,铸铝镁合金,静电喷涂铝合金,Aluminium Alloy,Epoxy coated aluminum 环氧涂层铝,铸铝(Cast Aluminum),铸铝+防腐喷涂,铝合金（防腐处理）,铝制,铸铝+环氧涂层,铝合金(环氧树脂烤漆),铝覆聚氨酯涂层,铝覆聚氨脂,AL&Polyyurethane paint,铸铝/Aluminum,铝合金 Epoxy Coated Aluminium,Aluminum Alloy w/ Coating,铝、覆聚氨酯涂层,Low-copper aluminum with polyurethane painting 聚氨酯涂层低铜铝合金 ,VTA¦不锈钢,316SS,304SS,316,不锈钢SS,316SST,S.S 316,304SS不锈钢 | 铝
变送器 | 壳体代码 | Housing 外壳 | 铝¦不锈钢 | 合金铝,Aluminum,铸铝合金,防爆铝合金,铝,Aluminum-Alloy,铝合金＋聚氨酯涂层,低铜铝合金,聚氨酯烤漆低铜铸铝合金,铝合金喷塑,铝合金 aluminium alloy,铸铝镁合金,静电喷涂铝合金,Aluminium Alloy,Epoxy coated aluminum 环氧涂层铝,铸铝(Cast Aluminum),铸铝+防腐喷涂,铝合金（防腐处理）,铝制,铸铝+环氧涂层,铝合金(环氧树脂烤漆),铝覆聚氨酯涂层,铝覆聚氨脂,AL&Polyyurethane paint,铸铝/Aluminum,铝合金 Epoxy Coated Aluminium,Aluminum Alloy w/ Coating,铝、覆聚氨酯涂层,Low-copper aluminum with polyurethane painting 聚氨酯涂层低铜铝合金 ,VTA¦不锈钢,316SS,304SS,316,不锈钢SS,316SST,S.S 316,304SS不锈钢 | 铝
变送器 | 壳体代码 | 保护外壳 Housing | 铝¦不锈钢 | 合金铝,Aluminum,铸铝合金,防爆铝合金,铝,Aluminum-Alloy,铝合金＋聚氨酯涂层,低铜铝合金,聚氨酯烤漆低铜铸铝合金,铝合金喷塑,铝合金 aluminium alloy,铸铝镁合金,静电喷涂铝合金,Aluminium Alloy,Epoxy coated aluminum 环氧涂层铝,铸铝(Cast Aluminum),铸铝+防腐喷涂,铝合金（防腐处理）,铝制,铸铝+环氧涂层,铝合金(环氧树脂烤漆),铝覆聚氨酯涂层,铝覆聚氨脂,AL&Polyyurethane paint,铸铝/Aluminum,铝合金 Epoxy Coated Aluminium,Aluminum Alloy w/ Coating,铝、覆聚氨酯涂层,Low-copper aluminum with polyurethane painting 聚氨酯涂层低铜铝合金 ,VTA¦不锈钢,316SS,304SS,316,不锈钢SS,316SST,S.S 316,304SS不锈钢 | 铝
变送器 | 壳体代码 | 外壳材质 Housing Mat'l | 铝¦不锈钢 | 合金铝,Aluminum,铸铝合金,防爆铝合金,铝,Aluminum-Alloy,铝合金＋聚氨酯涂层,低铜铝合金,聚氨酯烤漆低铜铸铝合金,铝合金喷塑,铝合金 aluminium alloy,铸铝镁合金,静电喷涂铝合金,Aluminium Alloy,Epoxy coated aluminum 环氧涂层铝,铸铝(Cast Aluminum),铸铝+防腐喷涂,铝合金（防腐处理）,铝制,铸铝+环氧涂层,铝合金(环氧树脂烤漆),铝覆聚氨酯涂层,铝覆聚氨脂,AL&Polyyurethane paint,铸铝/Aluminum,铝合金 Epoxy Coated Aluminium,Aluminum Alloy w/ Coating,铝、覆聚氨酯涂层,Low-copper aluminum with polyurethane painting 聚氨酯涂层低铜铝合金 ,VTA¦不锈钢,316SS,304SS,316,不锈钢SS,316SST,S.S 316,304SS不锈钢 | 铝
变送器 | 壳体代码 | 外壳材质 Case Material | 铝¦不锈钢 | 合金铝,Aluminum,铸铝合金,防爆铝合金,铝,Aluminum-Alloy,铝合金＋聚氨酯涂层,低铜铝合金,聚氨酯烤漆低铜铸铝合金,铝合金喷塑,铝合金 aluminium alloy,铸铝镁合金,静电喷涂铝合金,Aluminium Alloy,Epoxy coated aluminum 环氧涂层铝,铸铝(Cast Aluminum),铸铝+防腐喷涂,铝合金（防腐处理）,铝制,铸铝+环氧涂层,铝合金(环氧树脂烤漆),铝覆聚氨酯涂层,铝覆聚氨脂,AL&Polyyurethane paint,铸铝/Aluminum,铝合金 Epoxy Coated Aluminium,Aluminum Alloy w/ Coating,铝、覆聚氨酯涂层,Low-copper aluminum with polyurethane painting 聚氨酯涂层低铜铝合金 ,VTA¦不锈钢,316SS,304SS,316,不锈钢SS,316SST,S.S 316,304SS不锈钢 | 铝
变送器 | 壳体代码 | 接线盒材质case material | 铝¦不锈钢 | 合金铝,Aluminum,铸铝合金,防爆铝合金,铝,Aluminum-Alloy,铝合金＋聚氨酯涂层,低铜铝合金,聚氨酯烤漆低铜铸铝合金,铝合金喷塑,铝合金 aluminium alloy,铸铝镁合金,静电喷涂铝合金,Aluminium Alloy,Epoxy coated aluminum 环氧涂层铝,铸铝(Cast Aluminum),铸铝+防腐喷涂,铝合金（防腐处理）,铝制,铸铝+环氧涂层,铝合金(环氧树脂烤漆),铝覆聚氨酯涂层,铝覆聚氨脂,AL&Polyyurethane paint,铸铝/Aluminum,铝合金 Epoxy Coated Aluminium,Aluminum Alloy w/ Coating,铝、覆聚氨酯涂层,Low-copper aluminum with polyurethane painting 聚氨酯涂层低铜铝合金 ,VTA¦不锈钢,316SS,304SS,316,不锈钢SS,316SST,S.S 316,304SS不锈钢 | 铝
变送器 | 壳体代码 | 壳体材质 Housing Mat'l | 铝¦不锈钢 | 合金铝,Aluminum,铸铝合金,防爆铝合金,铝,Aluminum-Alloy,铝合金＋聚氨酯涂层,低铜铝合金,聚氨酯烤漆低铜铸铝合金,铝合金喷塑,铝合金 aluminium alloy,铸铝镁合金,静电喷涂铝合金,Aluminium Alloy,Epoxy coated aluminum 环氧涂层铝,铸铝(Cast Aluminum),铸铝+防腐喷涂,铝合金（防腐处理）,铝制,铸铝+环氧涂层,铝合金(环氧树脂烤漆),铝覆聚氨酯涂层,铝覆聚氨脂,AL&Polyyurethane paint,铸铝/Aluminum,铝合金 Epoxy Coated Aluminium,Aluminum Alloy w/ Coating,铝、覆聚氨酯涂层,Low-copper aluminum with polyurethane painting 聚氨酯涂层低铜铝合金 ,VTA¦不锈钢,316SS,304SS,316,不锈钢SS,316SST,S.S 316,304SS不锈钢 | 铝
变送器 | 壳体代码 | 接线盒形式 Terminal Box Type | 铝¦不锈钢 | 隔爆型
变送器 | 壳体代码 | 壳体材质 | 铝¦不锈钢 | 合金铝,Aluminum,铸铝合金,防爆铝合金,铝,Aluminum-Alloy,铝合金＋聚氨酯涂层,低铜铝合金,聚氨酯烤漆低铜铸铝合金,铝合金喷塑,铝合金 aluminium alloy,铸铝镁合金,静电喷涂铝合金,Aluminium Alloy,Epoxy coated aluminum 环氧涂层铝,铸铝(Cast Aluminum),铸铝+防腐喷涂,铝合金（防腐处理）,铝制,铸铝+环氧涂层,铝合金(环氧树脂烤漆),铝覆聚氨酯涂层,铝覆聚氨脂,AL&Polyyurethane paint,铸铝/Aluminum,铝合金 Epoxy Coated Aluminium,Aluminum Alloy w/ Coating,铝、覆聚氨酯涂层,Low-copper aluminum with polyurethane painting 聚氨酯涂层低铜铝合金 ,VTA¦不锈钢,316SS,304SS,316,不锈钢SS,316SST,S.S 316,304SS不锈钢 | 铝
变送器 | 壳体代码 | Housing/外壳材质 |  | aluminum, IP66/68, NEMA4X
变送器 | 壳体代码 | Body Material 本体材质 | 铝¦不锈钢 | 合金铝,Aluminum,铸铝合金,防爆铝合金,铝,Aluminum-Alloy,铝合金＋聚氨酯涂层,低铜铝合金,聚氨酯烤漆低铜铸铝合金,铝合金喷塑,铝合金 aluminium alloy,铸铝镁合金,静电喷涂铝合金,Aluminium Alloy,Epoxy coated aluminum 环氧涂层铝,铸铝(Cast Aluminum),铸铝+防腐喷涂,铝合金（防腐处理）,铝制,铸铝+环氧涂层,铝合金(环氧树脂烤漆),铝覆聚氨酯涂层,铝覆聚氨脂,AL&Polyyurethane paint,铸铝/Aluminum,铝合金 Epoxy Coated Aluminium,Aluminum Alloy w/ Coating,铝、覆聚氨酯涂层,Low-copper aluminum with polyurethane painting 聚氨酯涂层低铜铝合金 ,VTA¦不锈钢,316SS,304SS,316,不锈钢SS,316SST,S.S 316,304SS不锈钢 | 铝
变送器 | 壳体代码 | Housing Matl. 外壳材质 | 铝¦不锈钢 | 合金铝,Aluminum,铸铝合金,防爆铝合金,铝,Aluminum-Alloy,铝合金＋聚氨酯涂层,低铜铝合金,聚氨酯烤漆低铜铸铝合金,铝合金喷塑,铝合金 aluminium alloy,铸铝镁合金,静电喷涂铝合金,Aluminium Alloy,Epoxy coated aluminum 环氧涂层铝,铸铝(Cast Aluminum),铸铝+防腐喷涂,铝合金（防腐处理）,铝制,铸铝+环氧涂层,铝合金(环氧树脂烤漆),铝覆聚氨酯涂层,铝覆聚氨脂,AL&Polyyurethane paint,铸铝/Aluminum,铝合金 Epoxy Coated Aluminium,Aluminum Alloy w/ Coating,铝、覆聚氨酯涂层,Low-copper aluminum with polyurethane painting 聚氨酯涂层低铜铝合金 ,VTA¦不锈钢,316SS,304SS,316,不锈钢SS,316SST,S.S 316,304SS不锈钢 | 铝
变送器 | 壳体代码 | Transmitter Housing Material 变送器外壳材质 | 铝¦不锈钢 | 合金铝,Aluminum,铸铝合金,防爆铝合金,铝,Aluminum-Alloy,铝合金＋聚氨酯涂层,低铜铝合金,聚氨酯烤漆低铜铸铝合金,铝合金喷塑,铝合金 aluminium alloy,铸铝镁合金,静电喷涂铝合金,Aluminium Alloy,Epoxy coated aluminum 环氧涂层铝,铸铝(Cast Aluminum),铸铝+防腐喷涂,铝合金（防腐处理）,铝制,铸铝+环氧涂层,铝合金(环氧树脂烤漆),铝覆聚氨酯涂层,铝覆聚氨脂,AL&Polyyurethane paint,铸铝/Aluminum,铝合金 Epoxy Coated Aluminium,Aluminum Alloy w/ Coating,铝、覆聚氨酯涂层,Low-copper aluminum with polyurethane painting 聚氨酯涂层低铜铝合金 ,VTA¦不锈钢,316SS,304SS,316,不锈钢SS,316SST,S.S 316,304SS不锈钢 | 铝
变送器 | 壳体代码 | 接线盒材料 Teminal Box Material | 铝¦不锈钢 | 合金铝,Aluminum,铸铝合金,防爆铝合金,铝,Aluminum-Alloy,铝合金＋聚氨酯涂层,低铜铝合金,聚氨酯烤漆低铜铸铝合金,铝合金喷塑,铝合金 aluminium alloy,铸铝镁合金,静电喷涂铝合金,Aluminium Alloy,Epoxy coated aluminum 环氧涂层铝,铸铝(Cast Aluminum),铸铝+防腐喷涂,铝合金（防腐处理）,铝制,铸铝+环氧涂层,铝合金(环氧树脂烤漆),铝覆聚氨酯涂层,铝覆聚氨脂,AL&Polyyurethane paint,铸铝/Aluminum,铝合金 Epoxy Coated Aluminium,Aluminum Alloy w/ Coating,铝、覆聚氨酯涂层,Low-copper aluminum with polyurethane painting 聚氨酯涂层低铜铝合金 ,VTA¦不锈钢,316SS,304SS,316,不锈钢SS,316SST,S.S 316,304SS不锈钢 | 铝
变送器 | 壳体代码 | 外壳材质 Case Mat'l | 铝¦不锈钢 | 合金铝,Aluminum,铸铝合金,防爆铝合金,铝,Aluminum-Alloy,铝合金＋聚氨酯涂层,低铜铝合金,聚氨酯烤漆低铜铸铝合金,铝合金喷塑,铝合金 aluminium alloy,铸铝镁合金,静电喷涂铝合金,Aluminium Alloy,Epoxy coated aluminum 环氧涂层铝,铸铝(Cast Aluminum),铸铝+防腐喷涂,铝合金（防腐处理）,铝制,铸铝+环氧涂层,铝合金(环氧树脂烤漆),铝覆聚氨酯涂层,铝覆聚氨脂,AL&Polyyurethane paint,铸铝/Aluminum,铝合金 Epoxy Coated Aluminium,Aluminum Alloy w/ Coating,铝、覆聚氨酯涂层,Low-copper aluminum with polyurethane painting 聚氨酯涂层低铜铝合金 ,VTA¦不锈钢,316SS,304SS,316,不锈钢SS,316SST,S.S 316,304SS不锈钢 | 铝
变送器 | 壳体代码 | 外壳材质 BODY MATERIAL | 铝¦不锈钢 | 合金铝,Aluminum,铸铝合金,防爆铝合金,铝,Aluminum-Alloy,铝合金＋聚氨酯涂层,低铜铝合金,聚氨酯烤漆低铜铸铝合金,铝合金喷塑,铝合金 aluminium alloy,铸铝镁合金,静电喷涂铝合金,Aluminium Alloy,Epoxy coated aluminum 环氧涂层铝,铸铝(Cast Aluminum),铸铝+防腐喷涂,铝合金（防腐处理）,铝制,铸铝+环氧涂层,铝合金(环氧树脂烤漆),铝覆聚氨酯涂层,铝覆聚氨脂,AL&Polyyurethane paint,铸铝/Aluminum,铝合金 Epoxy Coated Aluminium,Aluminum Alloy w/ Coating,铝、覆聚氨酯涂层,Low-copper aluminum with polyurethane painting 聚氨酯涂层低铜铝合金 ,VTA¦不锈钢,316SS,304SS,316,不锈钢SS,316SST,S.S 316,304SS不锈钢 | 铝
变送器 | 壳体代码 | HOUSING MATERIAL | 铝¦不锈钢 | 合金铝,Aluminum,铸铝合金,防爆铝合金,铝,Aluminum-Alloy,铝合金＋聚氨酯涂层,低铜铝合金,聚氨酯烤漆低铜铸铝合金,铝合金喷塑,铝合金 aluminium alloy,铸铝镁合金,静电喷涂铝合金,Aluminium Alloy,Epoxy coated aluminum 环氧涂层铝,铸铝(Cast Aluminum),铸铝+防腐喷涂,铝合金（防腐处理）,铝制,铸铝+环氧涂层,铝合金(环氧树脂烤漆),铝覆聚氨酯涂层,铝覆聚氨脂,AL&Polyyurethane paint,铸铝/Aluminum,铝合金 Epoxy Coated Aluminium,Aluminum Alloy w/ Coating,铝、覆聚氨酯涂层,Low-copper aluminum with polyurethane painting 聚氨酯涂层低铜铝合金 ,VTA¦不锈钢,316SS,304SS,316,不锈钢SS,316SST,S.S 316,304SS不锈钢 | 铝
变送器 | 壳体代码 | 接线盒材料 | 铝¦不锈钢 | 合金铝,Aluminum,铸铝合金,防爆铝合金,铝,Aluminum-Alloy,铝合金＋聚氨酯涂层,低铜铝合金,聚氨酯烤漆低铜铸铝合金,铝合金喷塑,铝合金 aluminium alloy,铸铝镁合金,静电喷涂铝合金,Aluminium Alloy,Epoxy coated aluminum 环氧涂层铝,铸铝(Cast Aluminum),铸铝+防腐喷涂,铝合金（防腐处理）,铝制,铸铝+环氧涂层,铝合金(环氧树脂烤漆),铝覆聚氨酯涂层,铝覆聚氨脂,AL&Polyyurethane paint,铸铝/Aluminum,铝合金 Epoxy Coated Aluminium,Aluminum Alloy w/ Coating,铝、覆聚氨酯涂层,Low-copper aluminum with polyurethane painting 聚氨酯涂层低铜铝合金 ,VTA¦不锈钢,316SS,304SS,316,不锈钢SS,316SST,S.S 316,304SS不锈钢 | 铝
变送器 | 壳体代码 | 变送器外壳材质 | 铝¦不锈钢 | 合金铝,Aluminum,铸铝合金,防爆铝合金,铝,Aluminum-Alloy,铝合金＋聚氨酯涂层,低铜铝合金,聚氨酯烤漆低铜铸铝合金,铝合金喷塑,铝合金 aluminium alloy,铸铝镁合金,静电喷涂铝合金,Aluminium Alloy,Epoxy coated aluminum 环氧涂层铝,铸铝(Cast Aluminum),铸铝+防腐喷涂,铝合金（防腐处理）,铝制,铸铝+环氧涂层,铝合金(环氧树脂烤漆),铝覆聚氨酯涂层,铝覆聚氨脂,AL&Polyyurethane paint,铸铝/Aluminum,铝合金 Epoxy Coated Aluminium,Aluminum Alloy w/ Coating,铝、覆聚氨酯涂层,Low-copper aluminum with polyurethane painting 聚氨酯涂层低铜铝合金 ,VTA¦不锈钢,316SS,304SS,316,不锈钢SS,316SST,S.S 316,304SS不锈钢 | 铝
变送器 | 壳体代码 | 外壳材质 Housing Mtl. | 铝¦不锈钢 | 合金铝,Aluminum,铸铝合金,防爆铝合金,铝,Aluminum-Alloy,铝合金＋聚氨酯涂层,低铜铝合金,聚氨酯烤漆低铜铸铝合金,铝合金喷塑,铝合金 aluminium alloy,铸铝镁合金,静电喷涂铝合金,Aluminium Alloy,Epoxy coated aluminum 环氧涂层铝,铸铝(Cast Aluminum),铸铝+防腐喷涂,铝合金（防腐处理）,铝制,铸铝+环氧涂层,铝合金(环氧树脂烤漆),铝覆聚氨酯涂层,铝覆聚氨脂,AL&Polyyurethane paint,铸铝/Aluminum,铝合金 Epoxy Coated Aluminium,Aluminum Alloy w/ Coating,铝、覆聚氨酯涂层,Low-copper aluminum with polyurethane painting 聚氨酯涂层低铜铝合金 ,VTA¦不锈钢,316SS,304SS,316,不锈钢SS,316SST,S.S 316,304SS不锈钢 | 铝
变送器 | 壳体代码 | 外壳材质Case Material | 铝¦不锈钢 | 合金铝,Aluminum,铸铝合金,防爆铝合金,铝,Aluminum-Alloy,铝合金＋聚氨酯涂层,低铜铝合金,聚氨酯烤漆低铜铸铝合金,铝合金喷塑,铝合金 aluminium alloy,铸铝镁合金,静电喷涂铝合金,Aluminium Alloy,Epoxy coated aluminum 环氧涂层铝,铸铝(Cast Aluminum),铸铝+防腐喷涂,铝合金（防腐处理）,铝制,铸铝+环氧涂层,铝合金(环氧树脂烤漆),铝覆聚氨酯涂层,铝覆聚氨脂,AL&Polyyurethane paint,铸铝/Aluminum,铝合金 Epoxy Coated Aluminium,Aluminum Alloy w/ Coating,铝、覆聚氨酯涂层,Low-copper aluminum with polyurethane painting 聚氨酯涂层低铜铝合金 ,VTA¦不锈钢,316SS,304SS,316,不锈钢SS,316SST,S.S 316,304SS不锈钢 | 铝
变送器 | 壳体代码 | 外壳材质 HEAD MATERIAL | 铝¦不锈钢 | 合金铝,Aluminum,铸铝合金,防爆铝合金,铝,Aluminum-Alloy,铝合金＋聚氨酯涂层,低铜铝合金,聚氨酯烤漆低铜铸铝合金,铝合金喷塑,铝合金 aluminium alloy,铸铝镁合金,静电喷涂铝合金,Aluminium Alloy,Epoxy coated aluminum 环氧涂层铝,铸铝(Cast Aluminum),铸铝+防腐喷涂,铝合金（防腐处理）,铝制,铸铝+环氧涂层,铝合金(环氧树脂烤漆),铝覆聚氨酯涂层,铝覆聚氨脂,AL&Polyyurethane paint,铸铝/Aluminum,铝合金 Epoxy Coated Aluminium,Aluminum Alloy w/ Coating,铝、覆聚氨酯涂层,Low-copper aluminum with polyurethane painting 聚氨酯涂层低铜铝合金 ,VTA¦不锈钢,316SS,304SS,316,不锈钢SS,316SST,S.S 316,304SS不锈钢 | 铝
变送器 | 壳体代码 | 壳体材质 Case Mat'l | 铝¦不锈钢 | 合金铝,Aluminum,铸铝合金,防爆铝合金,铝,Aluminum-Alloy,铝合金＋聚氨酯涂层,低铜铝合金,聚氨酯烤漆低铜铸铝合金,铝合金喷塑,铝合金 aluminium alloy,铸铝镁合金,静电喷涂铝合金,Aluminium Alloy,Epoxy coated aluminum 环氧涂层铝,铸铝(Cast Aluminum),铸铝+防腐喷涂,铝合金（防腐处理）,铝制,铸铝+环氧涂层,铝合金(环氧树脂烤漆),铝覆聚氨酯涂层,铝覆聚氨脂,AL&Polyyurethane paint,铸铝/Aluminum,铝合金 Epoxy Coated Aluminium,Aluminum Alloy w/ Coating,铝、覆聚氨酯涂层,Low-copper aluminum with polyurethane painting 聚氨酯涂层低铜铝合金 ,VTA¦不锈钢,316SS,304SS,316,不锈钢SS,316SST,S.S 316,304SS不锈钢 | 铝
变送器 | 壳体代码 | 接线盒材质Terminal Box Mtl. | 铝¦不锈钢 | 合金铝,Aluminum,铸铝合金,防爆铝合金,铝,Aluminum-Alloy,铝合金＋聚氨酯涂层,低铜铝合金,聚氨酯烤漆低铜铸铝合金,铝合金喷塑,铝合金 aluminium alloy,铸铝镁合金,静电喷涂铝合金,Aluminium Alloy,Epoxy coated aluminum 环氧涂层铝,铸铝(Cast Aluminum),铸铝+防腐喷涂,铝合金（防腐处理）,铝制,铸铝+环氧涂层,铝合金(环氧树脂烤漆),铝覆聚氨酯涂层,铝覆聚氨脂,AL&Polyyurethane paint,铸铝/Aluminum,铝合金 Epoxy Coated Aluminium,Aluminum Alloy w/ Coating,铝、覆聚氨酯涂层,Low-copper aluminum with polyurethane painting 聚氨酯涂层低铜铝合金 ,VTA¦不锈钢,316SS,304SS,316,不锈钢SS,316SST,S.S 316,304SS不锈钢 | 铝
变送器 | 壳体代码 | 表壳材质 | 铝¦不锈钢 | 合金铝,Aluminum,铸铝合金,防爆铝合金,铝,Aluminum-Alloy,铝合金＋聚氨酯涂层,低铜铝合金,聚氨酯烤漆低铜铸铝合金,铝合金喷塑,铝合金 aluminium alloy,铸铝镁合金,静电喷涂铝合金,Aluminium Alloy,Epoxy coated aluminum 环氧涂层铝,铸铝(Cast Aluminum),铸铝+防腐喷涂,铝合金（防腐处理）,铝制,铸铝+环氧涂层,铝合金(环氧树脂烤漆),铝覆聚氨酯涂层,铝覆聚氨脂,AL&Polyyurethane paint,铸铝/Aluminum,铝合金 Epoxy Coated Aluminium,Aluminum Alloy w/ Coating,铝、覆聚氨酯涂层,Low-copper aluminum with polyurethane painting 聚氨酯涂层低铜铝合金 ,VTA¦不锈钢,316SS,304SS,316,不锈钢SS,316SST,S.S 316,304SS不锈钢 | 铝
变送器 | 壳体代码 | 外壳 Housing Material | 铝¦不锈钢 | 合金铝,Aluminum,铸铝合金,防爆铝合金,铝,Aluminum-Alloy,铝合金＋聚氨酯涂层,低铜铝合金,聚氨酯烤漆低铜铸铝合金,铝合金喷塑,铝合金 aluminium alloy,铸铝镁合金,静电喷涂铝合金,Aluminium Alloy,Epoxy coated aluminum 环氧涂层铝,铸铝(Cast Aluminum),铸铝+防腐喷涂,铝合金（防腐处理）,铝制,铸铝+环氧涂层,铝合金(环氧树脂烤漆),铝覆聚氨酯涂层,铝覆聚氨脂,AL&Polyyurethane paint,铸铝/Aluminum,铝合金 Epoxy Coated Aluminium,Aluminum Alloy w/ Coating,铝、覆聚氨酯涂层,Low-copper aluminum with polyurethane painting 聚氨酯涂层低铜铝合金 ,VTA¦不锈钢,316SS,304SS,316,不锈钢SS,316SST,S.S 316,304SS不锈钢 | 铝
变送器 | 壳体代码 | 接线盒材料TERMINAL BOX MATERIAL | 铝¦不锈钢 | 防水、防喷、防腐接线盒
变送器 | 壳体代码 | 接线盒材质 Joint Box M. | 铝¦不锈钢 | 合金铝,Aluminum,铸铝合金,防爆铝合金,铝,Aluminum-Alloy,铝合金＋聚氨酯涂层,低铜铝合金,聚氨酯烤漆低铜铸铝合金,铝合金喷塑,铝合金 aluminium alloy,铸铝镁合金,静电喷涂铝合金,Aluminium Alloy,Epoxy coated aluminum 环氧涂层铝,铸铝(Cast Aluminum),铸铝+防腐喷涂,铝合金（防腐处理）,铝制,铸铝+环氧涂层,铝合金(环氧树脂烤漆),铝覆聚氨酯涂层,铝覆聚氨脂,AL&Polyyurethane paint,铸铝/Aluminum,铝合金 Epoxy Coated Aluminium,Aluminum Alloy w/ Coating,铝、覆聚氨酯涂层,Low-copper aluminum with polyurethane painting 聚氨酯涂层低铜铝合金 ,VTA¦不锈钢,316SS,304SS,316,不锈钢SS,316SST,S.S 316,304SS不锈钢 | 铝
变送器 | 壳体代码 | 壳体材质Housing Mtl. | 铝¦不锈钢 | 合金铝,Aluminum,铸铝合金,防爆铝合金,铝,Aluminum-Alloy,铝合金＋聚氨酯涂层,低铜铝合金,聚氨酯烤漆低铜铸铝合金,铝合金喷塑,铝合金 aluminium alloy,铸铝镁合金,静电喷涂铝合金,Aluminium Alloy,Epoxy coated aluminum 环氧涂层铝,铸铝(Cast Aluminum),铸铝+防腐喷涂,铝合金（防腐处理）,铝制,铸铝+环氧涂层,铝合金(环氧树脂烤漆),铝覆聚氨酯涂层,铝覆聚氨脂,AL&Polyyurethane paint,铸铝/Aluminum,铝合金 Epoxy Coated Aluminium,Aluminum Alloy w/ Coating,铝、覆聚氨酯涂层,Low-copper aluminum with polyurethane painting 聚氨酯涂层低铜铝合金 ,VTA¦不锈钢,316SS,304SS,316,不锈钢SS,316SST,S.S 316,304SS不锈钢 | 铝
变送器 | 壳体代码 | 表壳材质 Housing Mat'l | 铝¦不锈钢 | 合金铝,Aluminum,铸铝合金,防爆铝合金,铝,Aluminum-Alloy,铝合金＋聚氨酯涂层,低铜铝合金,聚氨酯烤漆低铜铸铝合金,铝合金喷塑,铝合金 aluminium alloy,铸铝镁合金,静电喷涂铝合金,Aluminium Alloy,Epoxy coated aluminum 环氧涂层铝,铸铝(Cast Aluminum),铸铝+防腐喷涂,铝合金（防腐处理）,铝制,铸铝+环氧涂层,铝合金(环氧树脂烤漆),铝覆聚氨酯涂层,铝覆聚氨脂,AL&Polyyurethane paint,铸铝/Aluminum,铝合金 Epoxy Coated Aluminium,Aluminum Alloy w/ Coating,铝、覆聚氨酯涂层,Low-copper aluminum with polyurethane painting 聚氨酯涂层低铜铝合金 ,VTA¦不锈钢,316SS,304SS,316,不锈钢SS,316SST,S.S 316,304SS不锈钢 | 铝
变送器 | 壳体代码 | 表体材质 Case Material | 铝¦不锈钢 | 合金铝,Aluminum,铸铝合金,防爆铝合金,铝,Aluminum-Alloy,铝合金＋聚氨酯涂层,低铜铝合金,聚氨酯烤漆低铜铸铝合金,铝合金喷塑,铝合金 aluminium alloy,铸铝镁合金,静电喷涂铝合金,Aluminium Alloy,Epoxy coated aluminum 环氧涂层铝,铸铝(Cast Aluminum),铸铝+防腐喷涂,铝合金（防腐处理）,铝制,铸铝+环氧涂层,铝合金(环氧树脂烤漆),铝覆聚氨酯涂层,铝覆聚氨脂,AL&Polyyurethane paint,铸铝/Aluminum,铝合金 Epoxy Coated Aluminium,Aluminum Alloy w/ Coating,铝、覆聚氨酯涂层,Low-copper aluminum with polyurethane painting 聚氨酯涂层低铜铝合金 ,VTA¦不锈钢,316SS,304SS,316,不锈钢SS,316SST,S.S 316,304SS不锈钢 | 铝
变送器 | 壳体代码 | 外壳材料 SHELL MATERIAL | 铝¦不锈钢 | 合金铝,Aluminum,铸铝合金,防爆铝合金,铝,Aluminum-Alloy,铝合金＋聚氨酯涂层,低铜铝合金,聚氨酯烤漆低铜铸铝合金,铝合金喷塑,铝合金 aluminium alloy,铸铝镁合金,静电喷涂铝合金,Aluminium Alloy,Epoxy coated aluminum 环氧涂层铝,铸铝(Cast Aluminum),铸铝+防腐喷涂,铝合金（防腐处理）,铝制,铸铝+环氧涂层,铝合金(环氧树脂烤漆),铝覆聚氨酯涂层,铝覆聚氨脂,AL&Polyyurethane paint,铸铝/Aluminum,铝合金 Epoxy Coated Aluminium,Aluminum Alloy w/ Coating,铝、覆聚氨酯涂层,Low-copper aluminum with polyurethane painting 聚氨酯涂层低铜铝合金 ,VTA¦不锈钢,316SS,304SS,316,不锈钢SS,316SST,S.S 316,304SS不锈钢 | 铝
变送器 | 壳体代码 | *外壳材质Housing Material | 铝¦不锈钢 | 合金铝,Aluminum,铸铝合金,防爆铝合金,铝,Aluminum-Alloy,铝合金＋聚氨酯涂层,低铜铝合金,聚氨酯烤漆低铜铸铝合金,铝合金喷塑,铝合金 aluminium alloy,铸铝镁合金,静电喷涂铝合金,Aluminium Alloy,Epoxy coated aluminum 环氧涂层铝,铸铝(Cast Aluminum),铸铝+防腐喷涂,铝合金（防腐处理）,铝制,铸铝+环氧涂层,铝合金(环氧树脂烤漆),铝覆聚氨酯涂层,铝覆聚氨脂,AL&Polyyurethane paint,铸铝/Aluminum,铝合金 Epoxy Coated Aluminium,Aluminum Alloy w/ Coating,铝、覆聚氨酯涂层,Low-copper aluminum with polyurethane painting 聚氨酯涂层低铜铝合金 ,VTA¦不锈钢,316SS,304SS,316,不锈钢SS,316SST,S.S 316,304SS不锈钢 | 铝
变送器 | 壳体代码 | 接线盒盖和链 Screw Cap & Chain | 铝¦不锈钢 | 合金铝,Aluminum,铸铝合金,防爆铝合金,铝,Aluminum-Alloy,铝合金＋聚氨酯涂层,低铜铝合金,聚氨酯烤漆低铜铸铝合金,铝合金喷塑,铝合金 aluminium alloy,铸铝镁合金,静电喷涂铝合金,Aluminium Alloy,Epoxy coated aluminum 环氧涂层铝,铸铝(Cast Aluminum),铸铝+防腐喷涂,铝合金（防腐处理）,铝制,铸铝+环氧涂层,铝合金(环氧树脂烤漆),铝覆聚氨酯涂层,铝覆聚氨脂,AL&Polyyurethane paint,铸铝/Aluminum,铝合金 Epoxy Coated Aluminium,Aluminum Alloy w/ Coating,铝、覆聚氨酯涂层,Low-copper aluminum with polyurethane painting 聚氨酯涂层低铜铝合金 ,VTA¦不锈钢,316SS,304SS,316,不锈钢SS,316SST,S.S 316,304SS不锈钢 | 铝
变送器 | 壳体代码 | 壳体材质MATERIAL OF SHELL | 铝¦不锈钢 | 合金铝,Aluminum,铸铝合金,防爆铝合金,铝,Aluminum-Alloy,铝合金＋聚氨酯涂层,低铜铝合金,聚氨酯烤漆低铜铸铝合金,铝合金喷塑,铝合金 aluminium alloy,铸铝镁合金,静电喷涂铝合金,Aluminium Alloy,Epoxy coated aluminum 环氧涂层铝,铸铝(Cast Aluminum),铸铝+防腐喷涂,铝合金（防腐处理）,铝制,铸铝+环氧涂层,铝合金(环氧树脂烤漆),铝覆聚氨酯涂层,铝覆聚氨脂,AL&Polyyurethane paint,铸铝/Aluminum,铝合金 Epoxy Coated Aluminium,Aluminum Alloy w/ Coating,铝、覆聚氨酯涂层,Low-copper aluminum with polyurethane painting 聚氨酯涂层低铜铝合金 ,VTA¦不锈钢,316SS,304SS,316,不锈钢SS,316SST,S.S 316,304SS不锈钢 | 铝
变送器 | 壳体代码 | 材质 Material | 铝¦不锈钢 | 合金铝,Aluminum,铸铝合金,防爆铝合金,铝,Aluminum-Alloy,铝合金＋聚氨酯涂层,低铜铝合金,聚氨酯烤漆低铜铸铝合金,铝合金喷塑,铝合金 aluminium alloy,铸铝镁合金,静电喷涂铝合金,Aluminium Alloy,Epoxy coated aluminum 环氧涂层铝,铸铝(Cast Aluminum),铸铝+防腐喷涂,铝合金（防腐处理）,铝制,铸铝+环氧涂层,铝合金(环氧树脂烤漆),铝覆聚氨酯涂层,铝覆聚氨脂,AL&Polyyurethane paint,铸铝/Aluminum,铝合金 Epoxy Coated Aluminium,Aluminum Alloy w/ Coating,铝、覆聚氨酯涂层,Low-copper aluminum with polyurethane painting 聚氨酯涂层低铜铝合金 ,VTA¦不锈钢,316SS,304SS,316,不锈钢SS,316SST,S.S 316,304SS不锈钢 | 铝
变送器 | 壳体代码 | 壳体材质 Case Material | 铝¦不锈钢 | 合金铝,Aluminum,铸铝合金,防爆铝合金,铝,Aluminum-Alloy,铝合金＋聚氨酯涂层,低铜铝合金,聚氨酯烤漆低铜铸铝合金,铝合金喷塑,铝合金 aluminium alloy,铸铝镁合金,静电喷涂铝合金,Aluminium Alloy,Epoxy coated aluminum 环氧涂层铝,铸铝(Cast Aluminum),铸铝+防腐喷涂,铝合金（防腐处理）,铝制,铸铝+环氧涂层,铝合金(环氧树脂烤漆),铝覆聚氨酯涂层,铝覆聚氨脂,AL&Polyyurethane paint,铸铝/Aluminum,铝合金 Epoxy Coated Aluminium,Aluminum Alloy w/ Coating,铝、覆聚氨酯涂层,Low-copper aluminum with polyurethane painting 聚氨酯涂层低铜铝合金 ,VTA¦不锈钢,316SS,304SS,316,不锈钢SS,316SST,S.S 316,304SS不锈钢 | 铝
变送器 | 壳体代码 | 接线盒材质 Terminal Box Material | 铝¦不锈钢 | 合金铝,Aluminum,铸铝合金,防爆铝合金,铝,Aluminum-Alloy,铝合金＋聚氨酯涂层,低铜铝合金,聚氨酯烤漆低铜铸铝合金,铝合金喷塑,铝合金 aluminium alloy,铸铝镁合金,静电喷涂铝合金,Aluminium Alloy,Epoxy coated aluminum 环氧涂层铝,铸铝(Cast Aluminum),铸铝+防腐喷涂,铝合金（防腐处理）,铝制,铸铝+环氧涂层,铝合金(环氧树脂烤漆),铝覆聚氨酯涂层,铝覆聚氨脂,AL&Polyyurethane paint,铸铝/Aluminum,铝合金 Epoxy Coated Aluminium,Aluminum Alloy w/ Coating,铝、覆聚氨酯涂层,Low-copper aluminum with polyurethane painting 聚氨酯涂层低铜铝合金 ,VTA¦不锈钢,316SS,304SS,316,不锈钢SS,316SST,S.S 316,304SS不锈钢 | 铝
变送器 | 壳体代码 | 外壳材料 Terminal Box Material | 铝¦不锈钢 | 合金铝,Aluminum,铸铝合金,防爆铝合金,铝,Aluminum-Alloy,铝合金＋聚氨酯涂层,低铜铝合金,聚氨酯烤漆低铜铸铝合金,铝合金喷塑,铝合金 aluminium alloy,铸铝镁合金,静电喷涂铝合金,Aluminium Alloy,Epoxy coated aluminum 环氧涂层铝,铸铝(Cast Aluminum),铸铝+防腐喷涂,铝合金（防腐处理）,铝制,铸铝+环氧涂层,铝合金(环氧树脂烤漆),铝覆聚氨酯涂层,铝覆聚氨脂,AL&Polyyurethane paint,铸铝/Aluminum,铝合金 Epoxy Coated Aluminium,Aluminum Alloy w/ Coating,铝、覆聚氨酯涂层,Low-copper aluminum with polyurethane painting 聚氨酯涂层低铜铝合金 ,VTA¦不锈钢,316SS,304SS,316,不锈钢SS,316SST,S.S 316,304SS不锈钢 | 铝
温度传感器 | 壳体代码 | Housing Material 外壳材质 | 铸铝 | 铸铝
变送器 | 壳体代码 | Enclosure Material 壳体材质 | 铝¦不锈钢 | 合金铝,Aluminum,铸铝合金,防爆铝合金,铝,Aluminum-Alloy,铝合金＋聚氨酯涂层,低铜铝合金,聚氨酯烤漆低铜铸铝合金,铝合金喷塑,铝合金 aluminium alloy,铸铝镁合金,静电喷涂铝合金,Aluminium Alloy,Epoxy coated aluminum 环氧涂层铝,铸铝(Cast Aluminum),铸铝+防腐喷涂,铝合金（防腐处理）,铝制,铸铝+环氧涂层,铝合金(环氧树脂烤漆),铝覆聚氨酯涂层,铝覆聚氨脂,AL&Polyyurethane paint,铸铝/Aluminum,铝合金 Epoxy Coated Aluminium,Aluminum Alloy w/ Coating,铝、覆聚氨酯涂层,Low-copper aluminum with polyurethane painting 聚氨酯涂层低铜铝合金 ,VTA¦不锈钢,316SS,304SS,316,不锈钢SS,316SST,S.S 316,304SS不锈钢 | 铝
变送器 | 壳体代码 | 本体材质 BODY MATERIAL | 铝¦不锈钢 | 合金铝,Aluminum,铸铝合金,防爆铝合金,铝,Aluminum-Alloy,铝合金＋聚氨酯涂层,低铜铝合金,聚氨酯烤漆低铜铸铝合金,铝合金喷塑,铝合金 aluminium alloy,铸铝镁合金,静电喷涂铝合金,Aluminium Alloy,Epoxy coated aluminum 环氧涂层铝,铸铝(Cast Aluminum),铸铝+防腐喷涂,铝合金（防腐处理）,铝制,铸铝+环氧涂层,铝合金(环氧树脂烤漆),铝覆聚氨酯涂层,铝覆聚氨脂,AL&Polyyurethane paint,铸铝/Aluminum,铝合金 Epoxy Coated Aluminium,Aluminum Alloy w/ Coating,铝、覆聚氨酯涂层,Low-copper aluminum with polyurethane painting 聚氨酯涂层低铜铝合金 ,VTA¦不锈钢,316SS,304SS,316,不锈钢SS,316SST,S.S 316,304SS不锈钢 | 铝
变送器 | 壳体代码 | 外壳材质 Housing Material | 铝合金 | 铝合金
变送器 | 壳体代码 | 壳体材质 Housing Material | 铝¦不锈钢 | 合金铝,Aluminum,铸铝合金,防爆铝合金,铝,Aluminum-Alloy,铝合金＋聚氨酯涂层,低铜铝合金,聚氨酯烤漆低铜铸铝合金,铝合金喷塑,铝合金 aluminium alloy,铸铝镁合金,静电喷涂铝合金,Aluminium Alloy,Epoxy coated aluminum 环氧涂层铝,铸铝(Cast Aluminum),铸铝+防腐喷涂,铝合金（防腐处理）,铝制,铸铝+环氧涂层,铝合金(环氧树脂烤漆),铝覆聚氨酯涂层,铝覆聚氨脂,AL&Polyyurethane paint,铸铝/Aluminum,铝合金 Epoxy Coated Aluminium,Aluminum Alloy w/ Coating,铝、覆聚氨酯涂层,Low-copper aluminum with polyurethane painting 聚氨酯涂层低铜铝合金 ,VTA¦不锈钢,316SS,304SS,316,不锈钢SS,316SST,S.S 316,304SS不锈钢 | 铝
变送器 | 壳体代码 | 表头外壳材质HEAD SHELL MATERIAL | 铝¦不锈钢 | 合金铝,Aluminum,铸铝合金,防爆铝合金,铝,Aluminum-Alloy,铝合金＋聚氨酯涂层,低铜铝合金,聚氨酯烤漆低铜铸铝合金,铝合金喷塑,铝合金 aluminium alloy,铸铝镁合金,静电喷涂铝合金,Aluminium Alloy,Epoxy coated aluminum 环氧涂层铝,铸铝(Cast Aluminum),铸铝+防腐喷涂,铝合金（防腐处理）,铝制,铸铝+环氧涂层,铝合金(环氧树脂烤漆),铝覆聚氨酯涂层,铝覆聚氨脂,AL&Polyyurethane paint,铸铝/Aluminum,铝合金 Epoxy Coated Aluminium,Aluminum Alloy w/ Coating,铝、覆聚氨酯涂层,Low-copper aluminum with polyurethane painting 聚氨酯涂层低铜铝合金 ,VTA¦不锈钢,316SS,304SS,316,不锈钢SS,316SST,S.S 316,304SS不锈钢 | 铝
变送器 | 壳体代码 | 外壳材质 BODY MAT,L | 铝¦不锈钢 | 合金铝,Aluminum,铸铝合金,防爆铝合金,铝,Aluminum-Alloy,铝合金＋聚氨酯涂层,低铜铝合金,聚氨酯烤漆低铜铸铝合金,铝合金喷塑,铝合金 aluminium alloy,铸铝镁合金,静电喷涂铝合金,Aluminium Alloy,Epoxy coated aluminum 环氧涂层铝,铸铝(Cast Aluminum),铸铝+防腐喷涂,铝合金（防腐处理）,铝制,铸铝+环氧涂层,铝合金(环氧树脂烤漆),铝覆聚氨酯涂层,铝覆聚氨脂,AL&Polyyurethane paint,铸铝/Aluminum,铝合金 Epoxy Coated Aluminium,Aluminum Alloy w/ Coating,铝、覆聚氨酯涂层,Low-copper aluminum with polyurethane painting 聚氨酯涂层低铜铝合金 ,VTA¦不锈钢,316SS,304SS,316,不锈钢SS,316SST,S.S 316,304SS不锈钢 | 铝
变送器 | 壳体代码 | 外壳材质 BODY MAT,L | 铝合金+聚氨酯涂层 | 铝合金+聚氨酯涂层
变送器 | 壳体代码 | 接线盒外壳材质 CASE MATERIAL | 铸铝 | 铸铝
变送器 | 壳体代码 | CASE MATERIAL | 铝¦不锈钢 | 合金铝,Aluminum,铸铝合金,防爆铝合金,铝,Aluminum-Alloy,铝合金＋聚氨酯涂层,低铜铝合金,聚氨酯烤漆低铜铸铝合金,铝合金喷塑,铝合金 aluminium alloy,铸铝镁合金,静电喷涂铝合金,Aluminium Alloy,Epoxy coated aluminum 环氧涂层铝,铸铝(Cast Aluminum),铸铝+防腐喷涂,铝合金（防腐处理）,铝制,铸铝+环氧涂层,铝合金(环氧树脂烤漆),铝覆聚氨酯涂层,铝覆聚氨脂,AL&Polyyurethane paint,铸铝/Aluminum,铝合金 Epoxy Coated Aluminium,Aluminum Alloy w/ Coating,铝、覆聚氨酯涂层,Low-copper aluminum with polyurethane painting 聚氨酯涂层低铜铝合金 ,VTA¦不锈钢,316SS,304SS,316,不锈钢SS,316SST,S.S 316,304SS不锈钢 | 铝
温度传感器 | 连接材质 | Process Connection Material 连接材质 | VTA | VTA
温度传感器 | 连接螺纹 | 传感器螺纹 | 无¦M12*1.5¦M16*1.5¦M27*2¦G1/2¦M20*1.5¦1/2NPT | 无¦M12,M12*1.5,M12×¦M16,M16*1.5,M16×1.5¦M27,M27*2,M27×2,M27X2,固定外螺纹 M27×2,FIXED THREAD M27x2,Screw ThreadM27X2,¦G1/2,G1/2外螺纹(M),G1/2(M)¦M20,M20*1.5,M20×1.5,M20*1.5(M),M20×1.5(M),M20X1.5,M20x1.5(M),固定外螺纹M20x1.5¦1/2NPT,1/2"NPT,NPT1/2,NPT1/2",1/2NPT(M),1/2"NPT(M),NPT1/2(M),NPT1/2"(M),1/2"NPT(外螺纹),1/2"NPT螺纹,热电阻(弹簧式1/2”NPT外螺纹连接),固定外螺纹 1/2"NPT,MFR STD, | 1/2NPT |  |  | 缺省默认值1/2NPT仅适用于外螺纹
温度传感器 | 连接螺纹 | 连接规格 Connection Specification | 无¦M12*1.5¦M16*1.5¦M27*2¦G1/2¦M20*1.5¦1/2NPT | 无¦M12,M12*1.5,M12×¦M16,M16*1.5,M16×1.5¦M27,M27*2,M27×2,M27X2,固定外螺纹 M27×2,FIXED THREAD M27x2,Screw ThreadM27X2,¦G1/2,G1/2外螺纹(M),G1/2(M)¦M20,M20*1.5,M20×1.5,M20*1.5(M),M20×1.5(M),M20X1.5,M20x1.5(M),固定外螺纹M20x1.5¦1/2NPT,1/2"NPT,NPT1/2,NPT1/2",1/2NPT(M),1/2"NPT(M),NPT1/2(M),NPT1/2"(M),1/2"NPT(外螺纹),1/2"NPT螺纹,热电阻(弹簧式1/2”NPT外螺纹连接),固定外螺纹 1/2"NPT,MFR STD, | 1/2NPT |  |  | 缺省默认值1/2NPT仅适用于外螺纹
温度传感器 | 连接螺纹 | 螺纹规格 | 无¦M12*1.5¦M16*1.5¦M27*2¦G1/2¦M20*1.5¦1/2NPT | 无¦M12,M12*1.5,M12×¦M16,M16*1.5,M16×1.5¦M27,M27*2,M27×2,M27X2,固定外螺纹 M27×2,FIXED THREAD M27x2,Screw ThreadM27X2,¦G1/2,G1/2外螺纹(M),G1/2(M)¦M20,M20*1.5,M20×1.5,M20*1.5(M),M20×1.5(M),M20X1.5,M20x1.5(M),固定外螺纹M20x1.5¦1/2NPT,1/2"NPT,NPT1/2,NPT1/2",1/2NPT(M),1/2"NPT(M),NPT1/2(M),NPT1/2"(M),1/2"NPT(外螺纹),1/2"NPT螺纹,热电阻(弹簧式1/2”NPT外螺纹连接),固定外螺纹 1/2"NPT,MFR STD, | 1/2NPT |  |  | 缺省默认值1/2NPT仅适用于外螺纹
温度传感器 | 连接螺纹 | 过程连接尺寸 | 无¦M12*1.5¦M16*1.5¦M27*2¦G1/2¦M20*1.5¦1/2NPT | 无¦M12,M12*1.5,M12×¦M16,M16*1.5,M16×1.5¦M27,M27*2,M27×2,M27X2,固定外螺纹 M27×2,FIXED THREAD M27x2,Screw ThreadM27X2,¦G1/2,G1/2外螺纹(M),G1/2(M)¦M20,M20*1.5,M20×1.5,M20*1.5(M),M20×1.5(M),M20X1.5,M20x1.5(M),固定外螺纹M20x1.5¦1/2NPT,1/2"NPT,NPT1/2,NPT1/2",1/2NPT(M),1/2"NPT(M),NPT1/2(M),NPT1/2"(M),1/2"NPT(外螺纹),1/2"NPT螺纹,热电阻(弹簧式1/2”NPT外螺纹连接),固定外螺纹 1/2"NPT,MFR STD, | 1/2NPT |  |  | 缺省默认值1/2NPT仅适用于外螺纹
温度传感器 | 连接螺纹 | 连接方式Connection Type | 无¦M12*1.5¦M16*1.5¦M27*2¦G1/2¦M20*1.5¦1/2NPT | 无¦M12,M12*1.5,M12×¦M16,M16*1.5,M16×1.5¦M27,M27*2,M27×2,M27X2,固定外螺纹 M27×2,FIXED THREAD M27x2,Screw ThreadM27X2,¦G1/2,G1/2外螺纹(M),G1/2(M)¦M20,M20*1.5,M20×1.5,M20*1.5(M),M20×1.5(M),M20X1.5,M20x1.5(M),固定外螺纹M20x1.5¦1/2NPT,1/2"NPT,NPT1/2,NPT1/2",1/2NPT(M),1/2"NPT(M),NPT1/2(M),NPT1/2"(M),1/2"NPT(外螺纹),1/2"NPT螺纹,热电阻(弹簧式1/2”NPT外螺纹连接),固定外螺纹 1/2"NPT,MFR STD, | 1/2NPT |  |  | 缺省默认值1/2NPT仅适用于外螺纹
温度传感器 | 连接螺纹 | 安装形式 MOUNTING STYLE | 无¦M12*1.5¦M16*1.5¦M27*2¦G1/2¦M20*1.5¦1/2NPT | 无¦M12,M12*1.5,M12×¦M16,M16*1.5,M16×1.5¦M27,M27*2,M27×2,M27X2,固定外螺纹 M27×2,FIXED THREAD M27x2,Screw ThreadM27X2,¦G1/2,G1/2外螺纹(M),G1/2(M)¦M20,M20*1.5,M20×1.5,M20*1.5(M),M20×1.5(M),M20X1.5,M20x1.5(M),固定外螺纹M20x1.5¦1/2NPT,1/2"NPT,NPT1/2,NPT1/2",1/2NPT(M),1/2"NPT(M),NPT1/2(M),NPT1/2"(M),1/2"NPT(外螺纹),1/2"NPT螺纹,热电阻(弹簧式1/2”NPT外螺纹连接),固定外螺纹 1/2"NPT,MFR STD, | 1/2NPT |  |  | 缺省默认值1/2NPT仅适用于外螺纹
温度传感器 | 连接螺纹 | 测温元件与保护套管连接方式 I&W Conn | 无¦M12*1.5¦M16*1.5¦M27*2¦G1/2¦M20*1.5¦1/2NPT | 无¦M12,M12*1.5,M12×¦M16,M16*1.5,M16×1.5¦M27,M27*2,M27×2,M27X2,固定外螺纹 M27×2,FIXED THREAD M27x2,Screw ThreadM27X2,¦G1/2,G1/2外螺纹(M),G1/2(M)¦M20,M20*1.5,M20×1.5,M20*1.5(M),M20×1.5(M),M20X1.5,M20x1.5(M),固定外螺纹M20x1.5¦1/2NPT,1/2"NPT,NPT1/2,NPT1/2",1/2NPT(M),1/2"NPT(M),NPT1/2(M),NPT1/2"(M),1/2"NPT(外螺纹),1/2"NPT螺纹,热电阻(弹簧式1/2”NPT外螺纹连接),固定外螺纹 1/2"NPT,MFR STD, | 1/2NPT |  |  | 缺省默认值1/2NPT仅适用于外螺纹
温度传感器 | 连接螺纹 | *过程连接 Process Connection | 无¦M12*1.5¦M16*1.5¦M27*2¦G1/2¦M20*1.5¦1/2NPT | 无¦M12,M12*1.5,M12×¦M16,M16*1.5,M16×1.5¦M27,M27*2,M27×2,M27X2,固定外螺纹 M27×2,FIXED THREAD M27x2,Screw ThreadM27X2,¦G1/2,G1/2外螺纹(M),G1/2(M)¦M20,M20*1.5,M20×1.5,M20*1.5(M),M20×1.5(M),M20X1.5,M20x1.5(M),固定外螺纹M20x1.5¦1/2NPT,1/2"NPT,NPT1/2,NPT1/2",1/2NPT(M),1/2"NPT(M),NPT1/2(M),NPT1/2"(M),1/2"NPT(外螺纹),1/2"NPT螺纹,热电阻(弹簧式1/2”NPT外螺纹连接),固定外螺纹 1/2"NPT,MFR STD, | 1/2NPT |  |  | 缺省默认值1/2NPT仅适用于外螺纹
温度传感器 | 连接螺纹 | 过程连接形式 Process Conn | 无¦M12*1.5¦M16*1.5¦M27*2¦G1/2¦M20*1.5¦1/2NPT | 无¦M12,M12*1.5,M12×¦M16,M16*1.5,M16×1.5¦M27,M27*2,M27×2,M27X2,固定外螺纹 M27×2,FIXED THREAD M27x2,Screw ThreadM27X2,¦G1/2,G1/2外螺纹(M),G1/2(M)¦M20,M20*1.5,M20×1.5,M20*1.5(M),M20×1.5(M),M20X1.5,M20x1.5(M),固定外螺纹M20x1.5¦1/2NPT,1/2"NPT,NPT1/2,NPT1/2",1/2NPT(M),1/2"NPT(M),NPT1/2(M),NPT1/2"(M),1/2"NPT(外螺纹),1/2"NPT螺纹,热电阻(弹簧式1/2”NPT外螺纹连接),固定外螺纹 1/2"NPT,MFR STD, | 1/2NPT |  |  | 缺省默认值1/2NPT仅适用于外螺纹
温度传感器 | 连接螺纹 | 过程连接形式 Process Conn. | 无¦M12*1.5¦M16*1.5¦M27*2¦G1/2¦M20*1.5¦1/2NPT | 无¦M12,M12*1.5,M12×¦M16,M16*1.5,M16×1.5¦M27,M27*2,M27×2,M27X2,固定外螺纹 M27×2,FIXED THREAD M27x2,Screw ThreadM27X2,¦G1/2,G1/2外螺纹(M),G1/2(M)¦M20,M20*1.5,M20×1.5,M20*1.5(M),M20×1.5(M),M20X1.5,M20x1.5(M),固定外螺纹M20x1.5¦1/2NPT,1/2"NPT,NPT1/2,NPT1/2",1/2NPT(M),1/2"NPT(M),NPT1/2(M),NPT1/2"(M),1/2"NPT(外螺纹),1/2"NPT螺纹,热电阻(弹簧式1/2”NPT外螺纹连接),固定外螺纹 1/2"NPT,MFR STD, | 1/2NPT |  |  | 缺省默认值1/2NPT仅适用于外螺纹
温度传感器 | 连接螺纹 | 螺纹接口尺寸 Thread Size | 无¦M12*1.5¦M16*1.5¦M27*2¦G1/2¦M20*1.5¦1/2NPT | 无¦M12,M12*1.5,M12×¦M16,M16*1.5,M16×1.5¦M27,M27*2,M27×2,M27X2,固定外螺纹 M27×2,FIXED THREAD M27x2,Screw ThreadM27X2,¦G1/2,G1/2外螺纹(M),G1/2(M)¦M20,M20*1.5,M20×1.5,M20*1.5(M),M20×1.5(M),M20X1.5,M20x1.5(M),固定外螺纹M20x1.5¦1/2NPT,1/2"NPT,NPT1/2,NPT1/2",1/2NPT(M),1/2"NPT(M),NPT1/2(M),NPT1/2"(M),1/2"NPT(外螺纹),1/2"NPT螺纹,热电阻(弹簧式1/2”NPT外螺纹连接),固定外螺纹 1/2"NPT,MFR STD, | 1/2NPT |  |  | 缺省默认值1/2NPT仅适用于外螺纹
温度传感器 | 连接螺纹 | 安装固定方式 MOUNTING STYLE | 无¦M12*1.5¦M16*1.5¦M27*2¦G1/2¦M20*1.5¦1/2NPT | 无¦M12,M12*1.5,M12×¦M16,M16*1.5,M16×1.5¦M27,M27*2,M27×2,M27X2,固定外螺纹 M27×2,FIXED THREAD M27x2,Screw ThreadM27X2,¦G1/2,G1/2外螺纹(M),G1/2(M)¦M20,M20*1.5,M20×1.5,M20*1.5(M),M20×1.5(M),M20X1.5,M20x1.5(M),固定外螺纹M20x1.5¦1/2NPT,1/2"NPT,NPT1/2,NPT1/2",1/2NPT(M),1/2"NPT(M),NPT1/2(M),NPT1/2"(M),1/2"NPT(外螺纹),1/2"NPT螺纹,热电阻(弹簧式1/2”NPT外螺纹连接),固定外螺纹 1/2"NPT,MFR STD, | 1/2NPT |  |  | 缺省默认值1/2NPT仅适用于外螺纹
温度传感器 | 连接螺纹 | 过程连接PROCESS CONN. | 无¦M12*1.5¦M16*1.5¦M27*2¦G1/2¦M20*1.5¦1/2NPT | 无¦M12,M12*1.5,M12×¦M16,M16*1.5,M16×1.5¦M27,M27*2,M27×2,M27X2,固定外螺纹 M27×2,FIXED THREAD M27x2,Screw ThreadM27X2,¦G1/2,G1/2外螺纹(M),G1/2(M)¦M20,M20*1.5,M20×1.5,M20*1.5(M),M20×1.5(M),M20X1.5,M20x1.5(M),固定外螺纹M20x1.5¦1/2NPT,1/2"NPT,NPT1/2,NPT1/2",1/2NPT(M),1/2"NPT(M),NPT1/2(M),NPT1/2"(M),1/2"NPT(外螺纹),1/2"NPT螺纹,热电阻(弹簧式1/2”NPT外螺纹连接),固定外螺纹 1/2"NPT,MFR STD, | 1/2NPT |  |  | 缺省默认值1/2NPT仅适用于外螺纹
温度传感器 | 连接螺纹 | 连接尺寸 Connection Size | Z:ASME B16.5 1-1/2" RF | ASME B16.5 1-1/2" RF
温度传感器 | 连接螺纹 | 连接形式Conn. Type | Z:1/2NPT卡套螺纹 | 防内漏式带密封隔漏卡套 | 1/2NPT |  |  | 关键字“卡套”，螺纹规格没给出，用默认螺纹规格1/2NPT
温度传感器 | 连接螺纹 | 连接规格 Conn. Size & Rating | 无¦M12*1.5¦M16*1.5¦M27*2¦G1/2¦M20*1.5¦1/2NPT | 无¦M12,M12*1.5,M12×¦M16,M16*1.5,M16×1.5¦M27,M27*2,M27×2,M27X2,固定外螺纹 M27×2,FIXED THREAD M27x2,Screw ThreadM27X2,¦G1/2,G1/2外螺纹(M),G1/2(M)¦M20,M20*1.5,M20×1.5,M20*1.5(M),M20×1.5(M),M20X1.5,M20x1.5(M),固定外螺纹M20x1.5¦1/2NPT,1/2"NPT,NPT1/2,NPT1/2",1/2NPT(M),1/2"NPT(M),NPT1/2(M),NPT1/2"(M),1/2"NPT(外螺纹),1/2"NPT螺纹,热电阻(弹簧式1/2”NPT外螺纹连接),固定外螺纹 1/2"NPT,MFR STD, | 1/2NPT |  |  | 缺省默认值1/2NPT仅适用于外螺纹
温度传感器 | 连接螺纹 | 与温度计套管连接 Conn. With TW | 无¦M12*1.5¦M16*1.5¦M27*2¦G1/2¦M20*1.5¦1/2NPT | 无¦M12,M12*1.5,M12×¦M16,M16*1.5,M16×1.5¦M27,M27*2,M27×2,M27X2,固定外螺纹 M27×2,FIXED THREAD M27x2,Screw ThreadM27X2,¦G1/2,G1/2外螺纹(M),G1/2(M)¦M20,M20*1.5,M20×1.5,M20*1.5(M),M20×1.5(M),M20X1.5,M20x1.5(M),固定外螺纹M20x1.5¦1/2NPT,1/2"NPT,NPT1/2,NPT1/2",1/2NPT(M),1/2"NPT(M),NPT1/2(M),NPT1/2"(M),1/2"NPT(外螺纹),1/2"NPT螺纹,热电阻(弹簧式1/2”NPT外螺纹连接),固定外螺纹 1/2"NPT,MFR STD, | 1/2NPT |  |  | 缺省默认值1/2NPT仅适用于外螺纹
温度传感器 | 连接螺纹 | Conn. Size 接头尺寸 | 无¦M12*1.5¦M16*1.5¦M27*2¦G1/2¦M20*1.5¦1/2NPT | 无¦M12,M12*1.5,M12×¦M16,M16*1.5,M16×1.5¦M27,M27*2,M27×2,M27X2,固定外螺纹 M27×2,FIXED THREAD M27x2,Screw ThreadM27X2,¦G1/2,G1/2外螺纹(M),G1/2(M)¦M20,M20*1.5,M20×1.5,M20*1.5(M),M20×1.5(M),M20X1.5,M20x1.5(M),固定外螺纹M20x1.5¦1/2NPT,1/2"NPT,NPT1/2,NPT1/2",1/2NPT(M),1/2"NPT(M),NPT1/2(M),NPT1/2"(M),1/2"NPT(外螺纹),1/2"NPT螺纹,热电阻(弹簧式1/2”NPT外螺纹连接),固定外螺纹 1/2"NPT,MFR STD, | 1/2NPT |  |  | 缺省默认值1/2NPT仅适用于外螺纹
温度传感器 | 连接螺纹 | 固定装置 | 1/2NPT | 螺纹 | 1/2NPT
温度传感器 | 连接螺纹 | 过程连接螺纹 | 无¦M12*1.5¦M16*1.5¦M27*2¦G1/2¦M20*1.5¦1/2NPT | 无¦M12,M12*1.5,M12×¦M16,M16*1.5,M16×1.5¦M27,M27*2,M27×2,M27X2,固定外螺纹 M27×2,FIXED THREAD M27x2,Screw ThreadM27X2,¦G1/2,G1/2外螺纹(M),G1/2(M)¦M20,M20*1.5,M20×1.5,M20*1.5(M),M20×1.5(M),M20X1.5,M20x1.5(M),固定外螺纹M20x1.5¦1/2NPT,1/2"NPT,NPT1/2,NPT1/2",1/2NPT(M),1/2"NPT(M),NPT1/2(M),NPT1/2"(M),1/2"NPT(外螺纹),1/2"NPT螺纹,热电阻(弹簧式1/2”NPT外螺纹连接),固定外螺纹 1/2"NPT,MFR STD, | 1/2NPT |  |  | 缺省默认值1/2NPT仅适用于外螺纹
温度传感器 | 连接螺纹 | Conn. W /TW 与温度计套管连接 | 无¦M12*1.5¦M16*1.5¦M27*2¦G1/2¦M20*1.5¦1/2NPT | 无¦M12,M12*1.5,M12×¦M16,M16*1.5,M16×1.5¦M27,M27*2,M27×2,M27X2,固定外螺纹 M27×2,FIXED THREAD M27x2,Screw ThreadM27X2,¦G1/2,G1/2外螺纹(M),G1/2(M)¦M20,M20*1.5,M20×1.5,M20*1.5(M),M20×1.5(M),M20X1.5,M20x1.5(M),固定外螺纹M20x1.5¦1/2NPT,1/2"NPT,NPT1/2,NPT1/2",1/2NPT(M),1/2"NPT(M),NPT1/2(M),NPT1/2"(M),1/2"NPT(外螺纹),1/2"NPT螺纹,热电阻(弹簧式1/2”NPT外螺纹连接),固定外螺纹 1/2"NPT,MFR STD, | 1/2NPT |  |  | 缺省默认值1/2NPT仅适用于外螺纹
温度传感器 | 连接螺纹 | 连接方式 Connection Type | 1/2NPT | 螺纹连接 | 1/2NPT
温度传感器 | 连接螺纹 | 连接规格 Connection Size | 无¦M12*1.5¦M16*1.5¦M27*2¦G1/2¦M20*1.5¦1/2NPT | 无¦M12,M12*1.5,M12×¦M16,M16*1.5,M16×1.5¦M27,M27*2,M27×2,M27X2,固定外螺纹 M27×2,FIXED THREAD M27x2,Screw ThreadM27X2,¦G1/2,G1/2外螺纹(M),G1/2(M)¦M20,M20*1.5,M20×1.5,M20*1.5(M),M20×1.5(M),M20X1.5,M20x1.5(M),固定外螺纹M20x1.5¦1/2NPT,1/2"NPT,NPT1/2,NPT1/2",1/2NPT(M),1/2"NPT(M),NPT1/2(M),NPT1/2"(M),1/2"NPT(外螺纹),1/2"NPT螺纹,热电阻(弹簧式1/2”NPT外螺纹连接),固定外螺纹 1/2"NPT,MFR STD, | 1/2NPT |  |  | 缺省默认值1/2NPT仅适用于外螺纹
温度传感器 | 连接螺纹 | 连接尺寸 Con. Sizing | 无¦M12*1.5¦M16*1.5¦M27*2¦G1/2¦M20*1.5¦1/2NPT | 无¦M12,M12*1.5,M12×¦M16,M16*1.5,M16×1.5¦M27,M27*2,M27×2,M27X2,固定外螺纹 M27×2,FIXED THREAD M27x2,Screw ThreadM27X2,¦G1/2,G1/2外螺纹(M),G1/2(M)¦M20,M20*1.5,M20×1.5,M20*1.5(M),M20×1.5(M),M20X1.5,M20x1.5(M),固定外螺纹M20x1.5¦1/2NPT,1/2"NPT,NPT1/2,NPT1/2",1/2NPT(M),1/2"NPT(M),NPT1/2(M),NPT1/2"(M),1/2"NPT(外螺纹),1/2"NPT螺纹,热电阻(弹簧式1/2”NPT外螺纹连接),固定外螺纹 1/2"NPT,MFR STD, | 1/2NPT |  |  | 缺省默认值1/2NPT仅适用于外螺纹
温度传感器 | 连接螺纹 | 与温度计套管连接形式Connection with TW | 无¦M12*1.5¦M16*1.5¦M27*2¦G1/2¦M20*1.5¦1/2NPT | 无¦M12,M12*1.5,M12×¦M16,M16*1.5,M16×1.5¦M27,M27*2,M27×2,M27X2,固定外螺纹 M27×2,FIXED THREAD M27x2,Screw ThreadM27X2,¦G1/2,G1/2外螺纹(M),G1/2(M)¦M20,M20*1.5,M20×1.5,M20*1.5(M),M20×1.5(M),M20X1.5,M20x1.5(M),固定外螺纹M20x1.5¦1/2NPT,1/2"NPT,NPT1/2,NPT1/2",1/2NPT(M),1/2"NPT(M),NPT1/2(M),NPT1/2"(M),1/2"NPT(外螺纹),1/2"NPT螺纹,热电阻(弹簧式1/2”NPT外螺纹连接),固定外螺纹 1/2"NPT,MFR STD, | 1/2NPT |  |  | 缺省默认值1/2NPT仅适用于外螺纹
温度传感器 | 连接螺纹 | weell connection | 无¦M12*1.5¦M16*1.5¦M27*2¦G1/2¦M20*1.5¦1/2NPT | 无¦M12,M12*1.5,M12×¦M16,M16*1.5,M16×1.5¦M27,M27*2,M27×2,M27X2,固定外螺纹 M27×2,FIXED THREAD M27x2,Screw ThreadM27X2,¦G1/2,G1/2外螺纹(M),G1/2(M)¦M20,M20*1.5,M20×1.5,M20*1.5(M),M20×1.5(M),M20X1.5,M20x1.5(M),固定外螺纹M20x1.5¦1/2NPT,1/2"NPT,NPT1/2,NPT1/2",1/2NPT(M),1/2"NPT(M),NPT1/2(M),NPT1/2"(M),1/2"NPT(外螺纹),1/2"NPT螺纹,热电阻(弹簧式1/2”NPT外螺纹连接),固定外螺纹 1/2"NPT,MFR STD, | 1/2NPT |  |  | 缺省默认值1/2NPT仅适用于外螺纹
温度传感器 | 连接螺纹 | Stem Connection with Thermowell 插杆与外保护套管连接 | 无¦M12*1.5¦M16*1.5¦M27*2¦G1/2¦M20*1.5¦1/2NPT | 无¦M12,M12*1.5,M12×¦M16,M16*1.5,M16×1.5¦M27,M27*2,M27×2,M27X2,固定外螺纹 M27×2,FIXED THREAD M27x2,Screw ThreadM27X2,¦G1/2,G1/2外螺纹(M),G1/2(M)¦M20,M20*1.5,M20×1.5,M20*1.5(M),M20×1.5(M),M20X1.5,M20x1.5(M),固定外螺纹M20x1.5¦1/2NPT,1/2"NPT,NPT1/2,NPT1/2",1/2NPT(M),1/2"NPT(M),NPT1/2(M),NPT1/2"(M),1/2"NPT(外螺纹),1/2"NPT螺纹,热电阻(弹簧式1/2”NPT外螺纹连接),固定外螺纹 1/2"NPT,MFR STD, | 1/2NPT |  |  | 缺省默认值1/2NPT仅适用于外螺纹
温度传感器 | 连接螺纹 | 连接螺纹规格 THREAD SIZE | 无¦M12*1.5¦M16*1.5¦M27*2¦G1/2¦M20*1.5¦1/2NPT | 无¦M12,M12*1.5,M12×¦M16,M16*1.5,M16×1.5¦M27,M27*2,M27×2,M27X2,固定外螺纹 M27×2,FIXED THREAD M27x2,Screw ThreadM27X2,¦G1/2,G1/2外螺纹(M),G1/2(M)¦M20,M20*1.5,M20×1.5,M20*1.5(M),M20×1.5(M),M20X1.5,M20x1.5(M),固定外螺纹M20x1.5¦1/2NPT,1/2"NPT,NPT1/2,NPT1/2",1/2NPT(M),1/2"NPT(M),NPT1/2(M),NPT1/2"(M),1/2"NPT(外螺纹),1/2"NPT螺纹,热电阻(弹簧式1/2”NPT外螺纹连接),固定外螺纹 1/2"NPT,MFR STD, | 1/2NPT |  |  | 缺省默认值1/2NPT仅适用于外螺纹
温度传感器 | 连接螺纹 | 过程连接 | 无¦M12*1.5¦M16*1.5¦M27*2¦G1/2¦M20*1.5¦1/2NPT | 无¦M12,M12*1.5,M12×¦M16,M16*1.5,M16×1.5¦M27,M27*2,M27×2,M27X2,固定外螺纹 M27×2,FIXED THREAD M27x2,Screw ThreadM27X2,¦G1/2,G1/2外螺纹(M),G1/2(M)¦M20,M20*1.5,M20×1.5,M20*1.5(M),M20×1.5(M),M20X1.5,M20x1.5(M),固定外螺纹M20x1.5¦1/2NPT,1/2"NPT,NPT1/2,NPT1/2",1/2NPT(M),1/2"NPT(M),NPT1/2(M),NPT1/2"(M),1/2"NPT(外螺纹),1/2"NPT螺纹,热电阻(弹簧式1/2”NPT外螺纹连接),固定外螺纹 1/2"NPT,MFR STD, | 1/2NPT |  |  | 缺省默认值1/2NPT仅适用于外螺纹
温度传感器 | 连接螺纹 | 套管连接 Well Connection | 无¦M12*1.5¦M16*1.5¦M27*2¦G1/2¦M20*1.5¦1/2NPT | 无¦M12,M12*1.5,M12×¦M16,M16*1.5,M16×1.5¦M27,M27*2,M27×2,M27X2,固定外螺纹 M27×2,FIXED THREAD M27x2,Screw ThreadM27X2,¦G1/2,G1/2外螺纹(M),G1/2(M)¦M20,M20*1.5,M20×1.5,M20*1.5(M),M20×1.5(M),M20X1.5,M20x1.5(M),固定外螺纹M20x1.5¦1/2NPT,1/2"NPT,NPT1/2,NPT1/2",1/2NPT(M),1/2"NPT(M),NPT1/2(M),NPT1/2"(M),1/2"NPT(外螺纹),1/2"NPT螺纹,热电阻(弹簧式1/2”NPT外螺纹连接),固定外螺纹 1/2"NPT,MFR STD, | 1/2NPT |  |  | 缺省默认值1/2NPT仅适用于外螺纹
温度传感器 | 连接螺纹 | 套管连接Well Connection | 无¦M12*1.5¦M16*1.5¦M27*2¦G1/2¦M20*1.5¦1/2NPT | 无¦M12,M12*1.5,M12×¦M16,M16*1.5,M16×1.5¦M27,M27*2,M27×2,M27X2,固定外螺纹 M27×2,FIXED THREAD M27x2,Screw ThreadM27X2,¦G1/2,G1/2外螺纹(M),G1/2(M)¦M20,M20*1.5,M20×1.5,M20*1.5(M),M20×1.5(M),M20X1.5,M20x1.5(M),固定外螺纹M20x1.5¦1/2NPT,1/2"NPT,NPT1/2,NPT1/2",1/2NPT(M),1/2"NPT(M),NPT1/2(M),NPT1/2"(M),1/2"NPT(外螺纹),1/2"NPT螺纹,热电阻(弹簧式1/2”NPT外螺纹连接),固定外螺纹 1/2"NPT,MFR STD, | 1/2NPT |  |  | 缺省默认值1/2NPT仅适用于外螺纹
温度传感器 | 连接螺纹 | 过程连接规格 PROCESS CONN. SIZE | 无¦M12*1.5¦M16*1.5¦M27*2¦G1/2¦M20*1.5¦1/2NPT | 无¦M12,M12*1.5,M12×¦M16,M16*1.5,M16×1.5¦M27,M27*2,M27×2,M27X2,固定外螺纹 M27×2,FIXED THREAD M27x2,Screw ThreadM27X2,¦G1/2,G1/2外螺纹(M),G1/2(M)¦M20,M20*1.5,M20×1.5,M20*1.5(M),M20×1.5(M),M20X1.5,M20x1.5(M),固定外螺纹M20x1.5¦1/2NPT,1/2"NPT,NPT1/2,NPT1/2",1/2NPT(M),1/2"NPT(M),NPT1/2(M),NPT1/2"(M),1/2"NPT(外螺纹),1/2"NPT螺纹,热电阻(弹簧式1/2”NPT外螺纹连接),固定外螺纹 1/2"NPT,MFR STD, | 1/2NPT |  |  | 缺省默认值1/2NPT仅适用于外螺纹
温度传感器 | 连接螺纹 | 过程连接形式 Process Connection Type | Z:M20*1.5可动外螺纹 | 可动外螺纹 | M20*1.5 |  |  | 关键字“可动螺纹”，没给出螺纹规格，用默认值M20*1.5
温度传感器 | 连接螺纹 | 过程接口 | 无¦M12*1.5¦M16*1.5¦M27*2¦G1/2¦M20*1.5¦1/2NPT | 无¦M12,M12*1.5,M12×¦M16,M16*1.5,M16×1.5¦M27,M27*2,M27×2,M27X2,固定外螺纹 M27×2,FIXED THREAD M27x2,Screw ThreadM27X2,¦G1/2,G1/2外螺纹(M),G1/2(M)¦M20,M20*1.5,M20×1.5,M20*1.5(M),M20×1.5(M),M20X1.5,M20x1.5(M),固定外螺纹M20x1.5¦1/2NPT,1/2"NPT,NPT1/2,NPT1/2",1/2NPT(M),1/2"NPT(M),NPT1/2(M),NPT1/2"(M),1/2"NPT(外螺纹),1/2"NPT螺纹,热电阻(弹簧式1/2”NPT外螺纹连接),固定外螺纹 1/2"NPT,MFR STD, | 1/2NPT |  |  | 缺省默认值1/2NPT仅适用于外螺纹
温度传感器 | 连接螺纹 | Conn. w/TW 与温度计套管连接 | 无¦M12*1.5¦M16*1.5¦M27*2¦G1/2¦M20*1.5¦1/2NPT | 无¦M12,M12*1.5,M12×¦M16,M16*1.5,M16×1.5¦M27,M27*2,M27×2,M27X2,固定外螺纹 M27×2,FIXED THREAD M27x2,Screw ThreadM27X2,¦G1/2,G1/2外螺纹(M),G1/2(M)¦M20,M20*1.5,M20×1.5,M20*1.5(M),M20×1.5(M),M20X1.5,M20x1.5(M),固定外螺纹M20x1.5¦1/2NPT,1/2"NPT,NPT1/2,NPT1/2",1/2NPT(M),1/2"NPT(M),NPT1/2(M),NPT1/2"(M),1/2"NPT(外螺纹),1/2"NPT螺纹,热电阻(弹簧式1/2”NPT外螺纹连接),固定外螺纹 1/2"NPT,MFR STD, | 1/2NPT |  |  | 缺省默认值1/2NPT仅适用于外螺纹
温度传感器 | 连接螺纹 | 与温度计套管连接 Conn. w/TW | 无¦M12*1.5¦M16*1.5¦M27*2¦G1/2¦M20*1.5¦1/2NPT | 无¦M12,M12*1.5,M12×¦M16,M16*1.5,M16×1.5¦M27,M27*2,M27×2,M27X2,固定外螺纹 M27×2,FIXED THREAD M27x2,Screw ThreadM27X2,¦G1/2,G1/2外螺纹(M),G1/2(M)¦M20,M20*1.5,M20×1.5,M20*1.5(M),M20×1.5(M),M20X1.5,M20x1.5(M),固定外螺纹M20x1.5¦1/2NPT,1/2"NPT,NPT1/2,NPT1/2",1/2NPT(M),1/2"NPT(M),NPT1/2(M),NPT1/2"(M),1/2"NPT(外螺纹),1/2"NPT螺纹,热电阻(弹簧式1/2”NPT外螺纹连接),固定外螺纹 1/2"NPT,MFR STD, | 1/2NPT |  |  | 缺省默认值1/2NPT仅适用于外螺纹
温度传感器 | 连接螺纹 | 连接规格 Conn. Size | 无¦M12*1.5¦M16*1.5¦M27*2¦G1/2¦M20*1.5¦1/2NPT | 无¦M12,M12*1.5,M12×¦M16,M16*1.5,M16×1.5¦M27,M27*2,M27×2,M27X2,固定外螺纹 M27×2,FIXED THREAD M27x2,Screw ThreadM27X2,¦G1/2,G1/2外螺纹(M),G1/2(M)¦M20,M20*1.5,M20×1.5,M20*1.5(M),M20×1.5(M),M20X1.5,M20x1.5(M),固定外螺纹M20x1.5¦1/2NPT,1/2"NPT,NPT1/2,NPT1/2",1/2NPT(M),1/2"NPT(M),NPT1/2(M),NPT1/2"(M),1/2"NPT(外螺纹),1/2"NPT螺纹,热电阻(弹簧式1/2”NPT外螺纹连接),固定外螺纹 1/2"NPT,MFR STD, | 1/2NPT |  |  | 缺省默认值1/2NPT仅适用于外螺纹
温度传感器 | 连接螺纹 | 过程接口Process Conn. | 无¦M12*1.5¦M16*1.5¦M27*2¦G1/2¦M20*1.5¦1/2NPT | 无¦M12,M12*1.5,M12×¦M16,M16*1.5,M16×1.5¦M27,M27*2,M27×2,M27X2,固定外螺纹 M27×2,FIXED THREAD M27x2,Screw ThreadM27X2,¦G1/2,G1/2外螺纹(M),G1/2(M)¦M20,M20*1.5,M20×1.5,M20*1.5(M),M20×1.5(M),M20X1.5,M20x1.5(M),固定外螺纹M20x1.5¦1/2NPT,1/2"NPT,NPT1/2,NPT1/2",1/2NPT(M),1/2"NPT(M),NPT1/2(M),NPT1/2"(M),1/2"NPT(外螺纹),1/2"NPT螺纹,热电阻(弹簧式1/2”NPT外螺纹连接),固定外螺纹 1/2"NPT,MFR STD, | 1/2NPT |  |  | 缺省默认值1/2NPT仅适用于外螺纹
温度传感器 | 连接螺纹 | 连接形式 Conn. Type | 1/2NPT | Screwed
温度传感器 | 连接螺纹 | 过程连接形式及等级 Process Conn. Style &Rating | 无¦M12*1.5¦M16*1.5¦M27*2¦G1/2¦M20*1.5¦1/2NPT | 无¦M12,M12*1.5,M12×¦M16,M16*1.5,M16×1.5¦M27,M27*2,M27×2,M27X2,固定外螺纹 M27×2,FIXED THREAD M27x2,Screw ThreadM27X2,¦G1/2,G1/2外螺纹(M),G1/2(M)¦M20,M20*1.5,M20×1.5,M20*1.5(M),M20×1.5(M),M20X1.5,M20x1.5(M),固定外螺纹M20x1.5¦1/2NPT,1/2"NPT,NPT1/2,NPT1/2",1/2NPT(M),1/2"NPT(M),NPT1/2(M),NPT1/2"(M),1/2"NPT(外螺纹),1/2"NPT螺纹,热电阻(弹簧式1/2”NPT外螺纹连接),固定外螺纹 1/2"NPT,MFR STD, | 1/2NPT |  |  | 缺省默认值1/2NPT仅适用于外螺纹
温度传感器 | 连接螺纹 | 元件连接尺寸 Temp.Element Conn. Size | 无¦M12*1.5¦M16*1.5¦M27*2¦G1/2¦M20*1.5¦1/2NPT | 无¦M12,M12*1.5,M12×¦M16,M16*1.5,M16×1.5¦M27,M27*2,M27×2,M27X2,固定外螺纹 M27×2,FIXED THREAD M27x2,Screw ThreadM27X2,¦G1/2,G1/2外螺纹(M),G1/2(M)¦M20,M20*1.5,M20×1.5,M20*1.5(M),M20×1.5(M),M20X1.5,M20x1.5(M),固定外螺纹M20x1.5¦1/2NPT,1/2"NPT,NPT1/2,NPT1/2",1/2NPT(M),1/2"NPT(M),NPT1/2(M),NPT1/2"(M),1/2"NPT(外螺纹),1/2"NPT螺纹,热电阻(弹簧式1/2”NPT外螺纹连接),固定外螺纹 1/2"NPT,MFR STD, | 1/2NPT |  |  | 缺省默认值1/2NPT仅适用于外螺纹
温度传感器 | 连接螺纹 | 温度元件接头尺寸 Temp. Element Conn. Size | 无¦M12*1.5¦M16*1.5¦M27*2¦G1/2¦M20*1.5¦1/2NPT | 无¦M12,M12*1.5,M12×¦M16,M16*1.5,M16×1.5¦M27,M27*2,M27×2,M27X2,固定外螺纹 M27×2,FIXED THREAD M27x2,Screw ThreadM27X2,¦G1/2,G1/2外螺纹(M),G1/2(M)¦M20,M20*1.5,M20×1.5,M20*1.5(M),M20×1.5(M),M20X1.5,M20x1.5(M),固定外螺纹M20x1.5¦1/2NPT,1/2"NPT,NPT1/2,NPT1/2",1/2NPT(M),1/2"NPT(M),NPT1/2(M),NPT1/2"(M),1/2"NPT(外螺纹),1/2"NPT螺纹,热电阻(弹簧式1/2”NPT外螺纹连接),固定外螺纹 1/2"NPT,MFR STD, | 1/2NPT |  |  | 缺省默认值1/2NPT仅适用于外螺纹
温度传感器 | 连接螺纹 | 连接类型及尺寸Connection Type and Size | 无¦M12*1.5¦M16*1.5¦M27*2¦G1/2¦M20*1.5¦1/2NPT | 无¦M12,M12*1.5,M12×¦M16,M16*1.5,M16×1.5¦M27,M27*2,M27×2,M27X2,固定外螺纹 M27×2,FIXED THREAD M27x2,Screw ThreadM27X2,¦G1/2,G1/2外螺纹(M),G1/2(M)¦M20,M20*1.5,M20×1.5,M20*1.5(M),M20×1.5(M),M20X1.5,M20x1.5(M),固定外螺纹M20x1.5¦1/2NPT,1/2"NPT,NPT1/2,NPT1/2",1/2NPT(M),1/2"NPT(M),NPT1/2(M),NPT1/2"(M),1/2"NPT(外螺纹),1/2"NPT螺纹,热电阻(弹簧式1/2”NPT外螺纹连接),固定外螺纹 1/2"NPT,MFR STD, | 1/2NPT |  |  | 缺省默认值1/2NPT仅适用于外螺纹
温度传感器 | 连接螺纹 | 连接规格 Size | 无¦M12*1.5¦M16*1.5¦M27*2¦G1/2¦M20*1.5¦1/2NPT | 无¦M12,M12*1.5,M12×¦M16,M16*1.5,M16×1.5¦M27,M27*2,M27×2,M27X2,固定外螺纹 M27×2,FIXED THREAD M27x2,Screw ThreadM27X2,¦G1/2,G1/2外螺纹(M),G1/2(M)¦M20,M20*1.5,M20×1.5,M20*1.5(M),M20×1.5(M),M20X1.5,M20x1.5(M),固定外螺纹M20x1.5¦1/2NPT,1/2"NPT,NPT1/2,NPT1/2",1/2NPT(M),1/2"NPT(M),NPT1/2(M),NPT1/2"(M),1/2"NPT(外螺纹),1/2"NPT螺纹,热电阻(弹簧式1/2”NPT外螺纹连接),固定外螺纹 1/2"NPT,MFR STD, | 1/2NPT |  |  | 缺省默认值1/2NPT仅适用于外螺纹
温度传感器 | 连接螺纹 | 连接尺寸及等级 CONN.SIZE & RATING | 无¦M12*1.5¦M16*1.5¦M27*2¦G1/2¦M20*1.5¦1/2NPT | 无¦M12,M12*1.5,M12×¦M16,M16*1.5,M16×1.5¦M27,M27*2,M27×2,M27X2,固定外螺纹 M27×2,FIXED THREAD M27x2,Screw ThreadM27X2,¦G1/2,G1/2外螺纹(M),G1/2(M)¦M20,M20*1.5,M20×1.5,M20*1.5(M),M20×1.5(M),M20X1.5,M20x1.5(M),固定外螺纹M20x1.5¦1/2NPT,1/2"NPT,NPT1/2,NPT1/2",1/2NPT(M),1/2"NPT(M),NPT1/2(M),NPT1/2"(M),1/2"NPT(外螺纹),1/2"NPT螺纹,热电阻(弹簧式1/2”NPT外螺纹连接),固定外螺纹 1/2"NPT,MFR STD, | 1/2NPT |  |  | 缺省默认值1/2NPT仅适用于外螺纹
温度传感器 | 连接螺纹 | 保护管连接形式 STEM CONN. TYPE | Z:1/2NPT卡套螺纹 | 活动卡套螺纹连接 | 1/2NPT |  |  | 关键字“卡套”，螺纹规格没给出，用默认螺纹规格1/2NPT
温度传感器 | 连接螺纹 | 保护管连接规格 STEM CONN. SPEC. | 无¦M12*1.5¦M16*1.5¦M27*2¦G1/2¦M20*1.5¦1/2NPT | 无¦M12,M12*1.5,M12×¦M16,M16*1.5,M16×1.5¦M27,M27*2,M27×2,M27X2,固定外螺纹 M27×2,FIXED THREAD M27x2,Screw ThreadM27X2,¦G1/2,G1/2外螺纹(M),G1/2(M)¦M20,M20*1.5,M20×1.5,M20*1.5(M),M20×1.5(M),M20X1.5,M20x1.5(M),固定外螺纹M20x1.5¦1/2NPT,1/2"NPT,NPT1/2,NPT1/2",1/2NPT(M),1/2"NPT(M),NPT1/2(M),NPT1/2"(M),1/2"NPT(外螺纹),1/2"NPT螺纹,热电阻(弹簧式1/2”NPT外螺纹连接),固定外螺纹 1/2"NPT,MFR STD, | 1/2NPT |  |  | 缺省默认值1/2NPT仅适用于外螺纹
温度传感器 | 连接螺纹 | 连接形式 Conn. Type | Z:1/2NPT卡套螺纹 | 卡套螺纹连接(与温度计外套管配套) | 1/2NPT |  |  | 关键字“卡套”，螺纹规格没给出，用默认螺纹规格1/2NPT
温度传感器 | 连接螺纹 | 与外套管连接 CONNECTED WITH THERMOWELL | 无¦M12*1.5¦M16*1.5¦M27*2¦G1/2¦M20*1.5¦1/2NPT | 无¦M12,M12*1.5,M12×¦M16,M16*1.5,M16×1.5¦M27,M27*2,M27×2,M27X2,固定外螺纹 M27×2,FIXED THREAD M27x2,Screw ThreadM27X2,¦G1/2,G1/2外螺纹(M),G1/2(M)¦M20,M20*1.5,M20×1.5,M20*1.5(M),M20×1.5(M),M20X1.5,M20x1.5(M),固定外螺纹M20x1.5¦1/2NPT,1/2"NPT,NPT1/2,NPT1/2",1/2NPT(M),1/2"NPT(M),NPT1/2(M),NPT1/2"(M),1/2"NPT(外螺纹),1/2"NPT螺纹,热电阻(弹簧式1/2”NPT外螺纹连接),固定外螺纹 1/2"NPT,MFR STD, | 1/2NPT |  |  | 缺省默认值1/2NPT仅适用于外螺纹
温度传感器 | 连接螺纹 | 元件连接尺寸 Internal Conn. Size | 无¦M12*1.5¦M16*1.5¦M27*2¦G1/2¦M20*1.5¦1/2NPT | 无¦M12,M12*1.5,M12×¦M16,M16*1.5,M16×1.5¦M27,M27*2,M27×2,M27X2,固定外螺纹 M27×2,FIXED THREAD M27x2,Screw ThreadM27X2,¦G1/2,G1/2外螺纹(M),G1/2(M)¦M20,M20*1.5,M20×1.5,M20*1.5(M),M20×1.5(M),M20X1.5,M20x1.5(M),固定外螺纹M20x1.5¦1/2NPT,1/2"NPT,NPT1/2,NPT1/2",1/2NPT(M),1/2"NPT(M),NPT1/2(M),NPT1/2"(M),1/2"NPT(外螺纹),1/2"NPT螺纹,热电阻(弹簧式1/2”NPT外螺纹连接),固定外螺纹 1/2"NPT,MFR STD, | 1/2NPT |  |  | 缺省默认值1/2NPT仅适用于外螺纹
温度传感器 | 连接螺纹 | Process Connection | 无¦M12*1.5¦M16*1.5¦M27*2¦G1/2¦M20*1.5¦1/2NPT | 无¦M12,M12*1.5,M12×¦M16,M16*1.5,M16×1.5¦M27,M27*2,M27×2,M27X2,固定外螺纹 M27×2,FIXED THREAD M27x2,Screw ThreadM27X2,¦G1/2,G1/2外螺纹(M),G1/2(M)¦M20,M20*1.5,M20×1.5,M20*1.5(M),M20×1.5(M),M20X1.5,M20x1.5(M),固定外螺纹M20x1.5¦1/2NPT,1/2"NPT,NPT1/2,NPT1/2",1/2NPT(M),1/2"NPT(M),NPT1/2(M),NPT1/2"(M),1/2"NPT(外螺纹),1/2"NPT螺纹,热电阻(弹簧式1/2”NPT外螺纹连接),固定外螺纹 1/2"NPT,MFR STD, | 1/2NPT |  |  | 缺省默认值1/2NPT仅适用于外螺纹
温度传感器 | 连接螺纹 | 过程连接 PROCESS CONN. | 无¦M12*1.5¦M16*1.5¦M27*2¦G1/2¦M20*1.5¦1/2NPT | 无¦M12,M12*1.5,M12×¦M16,M16*1.5,M16×1.5¦M27,M27*2,M27×2,M27X2,固定外螺纹 M27×2,FIXED THREAD M27x2,Screw ThreadM27X2,¦G1/2,G1/2外螺纹(M),G1/2(M)¦M20,M20*1.5,M20×1.5,M20*1.5(M),M20×1.5(M),M20X1.5,M20x1.5(M),固定外螺纹M20x1.5¦1/2NPT,1/2"NPT,NPT1/2,NPT1/2",1/2NPT(M),1/2"NPT(M),NPT1/2(M),NPT1/2"(M),1/2"NPT(外螺纹),1/2"NPT螺纹,热电阻(弹簧式1/2”NPT外螺纹连接),固定外螺纹 1/2"NPT,MFR STD, | 1/2NPT |  |  | 缺省默认值1/2NPT仅适用于外螺纹
温度传感器 | 连接螺纹 | Connection with Thermowell 与外保护套管连接 | 1/2NPT | Thread Mounting 螺纹连接 | 1/2NPT
温度传感器 | 连接螺纹 | 元件与套管螺纹连接规格 Thread Size | 无¦M12*1.5¦M16*1.5¦M27*2¦G1/2¦M20*1.5¦1/2NPT | 无¦M12,M12*1.5,M12×¦M16,M16*1.5,M16×1.5¦M27,M27*2,M27×2,M27X2,固定外螺纹 M27×2,FIXED THREAD M27x2,Screw ThreadM27X2,¦G1/2,G1/2外螺纹(M),G1/2(M)¦M20,M20*1.5,M20×1.5,M20*1.5(M),M20×1.5(M),M20X1.5,M20x1.5(M),固定外螺纹M20x1.5¦1/2NPT,1/2"NPT,NPT1/2,NPT1/2",1/2NPT(M),1/2"NPT(M),NPT1/2(M),NPT1/2"(M),1/2"NPT(外螺纹),1/2"NPT螺纹,热电阻(弹簧式1/2”NPT外螺纹连接),固定外螺纹 1/2"NPT,MFR STD, | 1/2NPT |  |  | 缺省默认值1/2NPT仅适用于外螺纹
温度传感器 | 连接螺纹 | 温度元件接头尺寸 Temperature Element Connection Size | 无¦M12*1.5¦M16*1.5¦M27*2¦G1/2¦M20*1.5¦1/2NPT | 无¦M12,M12*1.5,M12×¦M16,M16*1.5,M16×1.5¦M27,M27*2,M27×2,M27X2,固定外螺纹 M27×2,FIXED THREAD M27x2,Screw ThreadM27X2,¦G1/2,G1/2外螺纹(M),G1/2(M)¦M20,M20*1.5,M20×1.5,M20*1.5(M),M20×1.5(M),M20X1.5,M20x1.5(M),固定外螺纹M20x1.5¦1/2NPT,1/2"NPT,NPT1/2,NPT1/2",1/2NPT(M),1/2"NPT(M),NPT1/2(M),NPT1/2"(M),1/2"NPT(外螺纹),1/2"NPT螺纹,热电阻(弹簧式1/2”NPT外螺纹连接),固定外螺纹 1/2"NPT,MFR STD, | 1/2NPT |  |  | 缺省默认值1/2NPT仅适用于外螺纹
温度传感器 | 连接螺纹 | 与温度计套管连接 Connection with Thermowell | 无¦M12*1.5¦M16*1.5¦M27*2¦G1/2¦M20*1.5¦1/2NPT | 无¦M12,M12*1.5,M12×¦M16,M16*1.5,M16×1.5¦M27,M27*2,M27×2,M27X2,固定外螺纹 M27×2,FIXED THREAD M27x2,Screw ThreadM27X2,¦G1/2,G1/2外螺纹(M),G1/2(M)¦M20,M20*1.5,M20×1.5,M20*1.5(M),M20×1.5(M),M20X1.5,M20x1.5(M),固定外螺纹M20x1.5¦1/2NPT,1/2"NPT,NPT1/2,NPT1/2",1/2NPT(M),1/2"NPT(M),NPT1/2(M),NPT1/2"(M),1/2"NPT(外螺纹),1/2"NPT螺纹,热电阻(弹簧式1/2”NPT外螺纹连接),固定外螺纹 1/2"NPT,MFR STD, | 1/2NPT |  |  | 缺省默认值1/2NPT仅适用于外螺纹
温度传感器 | 连接螺纹 | 短管尺寸 Nipple Size | 无¦M12*1.5¦M16*1.5¦M27*2¦G1/2¦M20*1.5¦1/2NPT | 无¦M12,M12*1.5,M12×¦M16,M16*1.5,M16×1.5¦M27,M27*2,M27×2,M27X2,固定外螺纹 M27×2,FIXED THREAD M27x2,Screw ThreadM27X2,¦G1/2,G1/2外螺纹(M),G1/2(M)¦M20,M20*1.5,M20×1.5,M20*1.5(M),M20×1.5(M),M20X1.5,M20x1.5(M),固定外螺纹M20x1.5¦1/2NPT,1/2"NPT,NPT1/2,NPT1/2",1/2NPT(M),1/2"NPT(M),NPT1/2(M),NPT1/2"(M),1/2"NPT(外螺纹),1/2"NPT螺纹,热电阻(弹簧式1/2”NPT外螺纹连接),固定外螺纹 1/2"NPT,MFR STD, | 1/2NPT |  |  | 缺省默认值1/2NPT仅适用于外螺纹
温度传感器 | 连接螺纹 | 螺纹规格 THREAD SIZE | 无¦M12*1.5¦M16*1.5¦M27*2¦G1/2¦M20*1.5¦1/2NPT | 无¦M12,M12*1.5,M12×¦M16,M16*1.5,M16×1.5¦M27,M27*2,M27×2,M27X2,固定外螺纹 M27×2,FIXED THREAD M27x2,Screw ThreadM27X2,¦G1/2,G1/2外螺纹(M),G1/2(M)¦M20,M20*1.5,M20×1.5,M20*1.5(M),M20×1.5(M),M20X1.5,M20x1.5(M),固定外螺纹M20x1.5¦1/2NPT,1/2"NPT,NPT1/2,NPT1/2",1/2NPT(M),1/2"NPT(M),NPT1/2(M),NPT1/2"(M),1/2"NPT(外螺纹),1/2"NPT螺纹,热电阻(弹簧式1/2”NPT外螺纹连接),固定外螺纹 1/2"NPT,MFR STD, | 1/2NPT |  |  | 缺省默认值1/2NPT仅适用于外螺纹
温度传感器 | 连接螺纹 | 安装形式 MOUNTING STYLE | 1/2NPT | 螺纹安装 Thread installation | 1/2NPT
温度传感器 | 连接螺纹 | 测温元件连接尺寸Element Conn Size | M20x1.5 | M20x1.5
温度传感器 | 连接螺纹 | 元件与保护管连接 Conn. | 无¦M12*1.5¦M16*1.5¦M27*2¦G1/2¦M20*1.5¦1/2NPT | 无¦M12,M12*1.5,M12×¦M16,M16*1.5,M16×1.5¦M27,M27*2,M27×2,M27X2,固定外螺纹 M27×2,FIXED THREAD M27x2,Screw ThreadM27X2,¦G1/2,G1/2外螺纹(M),G1/2(M)¦M20,M20*1.5,M20×1.5,M20*1.5(M),M20×1.5(M),M20X1.5,M20x1.5(M),固定外螺纹M20x1.5¦1/2NPT,1/2"NPT,NPT1/2,NPT1/2",1/2NPT(M),1/2"NPT(M),NPT1/2(M),NPT1/2"(M),1/2"NPT(外螺纹),1/2"NPT螺纹,热电阻(弹簧式1/2”NPT外螺纹连接),固定外螺纹 1/2"NPT,MFR STD, | 1/2NPT |  |  | 缺省默认值1/2NPT仅适用于外螺纹
温度传感器 | 连接螺纹 | 安装方式Mounting style | 无¦M12*1.5¦M16*1.5¦M27*2¦G1/2¦M20*1.5¦1/2NPT | 无¦M12,M12*1.5,M12×¦M16,M16*1.5,M16×1.5¦M27,M27*2,M27×2,M27X2,固定外螺纹 M27×2,FIXED THREAD M27x2,Screw ThreadM27X2,¦G1/2,G1/2外螺纹(M),G1/2(M)¦M20,M20*1.5,M20×1.5,M20*1.5(M),M20×1.5(M),M20X1.5,M20x1.5(M),固定外螺纹M20x1.5¦1/2NPT,1/2"NPT,NPT1/2,NPT1/2",1/2NPT(M),1/2"NPT(M),NPT1/2(M),NPT1/2"(M),1/2"NPT(外螺纹),1/2"NPT螺纹,热电阻(弹簧式1/2”NPT外螺纹连接),固定外螺纹 1/2"NPT,MFR STD, | 1/2NPT |  |  | 缺省默认值1/2NPT仅适用于外螺纹
温度传感器 | 连接螺纹 | 元件与套管连接螺纹规格 THREAD SIZE | 无¦M12*1.5¦M16*1.5¦M27*2¦G1/2¦M20*1.5¦1/2NPT | 无¦M12,M12*1.5,M12×¦M16,M16*1.5,M16×1.5¦M27,M27*2,M27×2,M27X2,固定外螺纹 M27×2,FIXED THREAD M27x2,Screw ThreadM27X2,¦G1/2,G1/2外螺纹(M),G1/2(M)¦M20,M20*1.5,M20×1.5,M20*1.5(M),M20×1.5(M),M20X1.5,M20x1.5(M),固定外螺纹M20x1.5¦1/2NPT,1/2"NPT,NPT1/2,NPT1/2",1/2NPT(M),1/2"NPT(M),NPT1/2(M),NPT1/2"(M),1/2"NPT(外螺纹),1/2"NPT螺纹,热电阻(弹簧式1/2”NPT外螺纹连接),固定外螺纹 1/2"NPT,MFR STD, | 1/2NPT |  |  | 缺省默认值1/2NPT仅适用于外螺纹
温度传感器 | 连接螺纹 | 螺纹连接尺寸 Thread Size | 无¦M12*1.5¦M16*1.5¦M27*2¦G1/2¦M20*1.5¦1/2NPT | 无¦M12,M12*1.5,M12×¦M16,M16*1.5,M16×1.5¦M27,M27*2,M27×2,M27X2,固定外螺纹 M27×2,FIXED THREAD M27x2,Screw ThreadM27X2,¦G1/2,G1/2外螺纹(M),G1/2(M)¦M20,M20*1.5,M20×1.5,M20*1.5(M),M20×1.5(M),M20X1.5,M20x1.5(M),固定外螺纹M20x1.5¦1/2NPT,1/2"NPT,NPT1/2,NPT1/2",1/2NPT(M),1/2"NPT(M),NPT1/2(M),NPT1/2"(M),1/2"NPT(外螺纹),1/2"NPT螺纹,热电阻(弹簧式1/2”NPT外螺纹连接),固定外螺纹 1/2"NPT,MFR STD, | 1/2NPT |  |  | 缺省默认值1/2NPT仅适用于外螺纹
温度传感器 | 连接螺纹 | 测温元件连接形式Temp.Element.Conn.Type | 1/2NPT | 螺纹连接 | 1/2NPT
温度传感器 | 连接螺纹 | 测温元件连接尺 Conn.Size | 1/2"NPT | 1/2"NPT
温度传感器 | 连接螺纹 | 安装形式 | 1/2NPT | 外螺纹 | 1/2NPT
温度传感器 | 连接螺纹 | 安装固定方式 Mountingl Style | 1/2NPT | 固定螺纹 Fixed Thread | 1/2NPT
温度传感器 | 连接螺纹 | 过程连接规格 Process Conn. Rating | 1/2NPT | MFR. STD. | 1/2NPT
温度传感器 | 连接螺纹 | Process Connection Type 连接类型 | 1/2NPT | NPT | 1/2NPT
温度传感器 | 连接螺纹 | Process Connection Size 连接尺寸 | 1/2NPT | 1/2'' | 1/2NPT
温度传感器 | 连接螺纹 | 过程接口 PROCESS CONN. | 无¦M12*1.5¦M16*1.5¦M27*2¦G1/2¦M20*1.5¦1/2NPT | 无¦M12,M12*1.5,M12×¦M16,M16*1.5,M16×1.5¦M27,M27*2,M27×2,M27X2,固定外螺纹 M27×2,FIXED THREAD M27x2,Screw ThreadM27X2,¦G1/2,G1/2外螺纹(M),G1/2(M)¦M20,M20*1.5,M20×1.5,M20*1.5(M),M20×1.5(M),M20X1.5,M20x1.5(M),固定外螺纹M20x1.5¦1/2NPT,1/2"NPT,NPT1/2,NPT1/2",1/2NPT(M),1/2"NPT(M),NPT1/2(M),NPT1/2"(M),1/2"NPT(外螺纹),1/2"NPT螺纹,热电阻(弹簧式1/2”NPT外螺纹连接),固定外螺纹 1/2"NPT,MFR STD, | 1/2NPT |  |  | 缺省默认值1/2NPT仅适用于外螺纹
温度传感器 | 连接螺纹 | 安装形式 MOUNTING STYLE | 1/2NPT | 温度计固定螺纹(外)，与温度计保护管套管螺纹(内)连接安装 | 1/2NPT
温度传感器 | 连接螺纹 | CONNECTION SIZE & TYPE | 无¦M12*1.5¦M16*1.5¦M27*2¦G1/2¦M20*1.5¦1/2NPT | 无¦M12,M12*1.5,M12×¦M16,M16*1.5,M16×1.5¦M27,M27*2,M27×2,M27X2,固定外螺纹 M27×2,FIXED THREAD M27x2,Screw ThreadM27X2,¦G1/2,G1/2外螺纹(M),G1/2(M)¦M20,M20*1.5,M20×1.5,M20*1.5(M),M20×1.5(M),M20X1.5,M20x1.5(M),固定外螺纹M20x1.5¦1/2NPT,1/2"NPT,NPT1/2,NPT1/2",1/2NPT(M),1/2"NPT(M),NPT1/2(M),NPT1/2"(M),1/2"NPT(外螺纹),1/2"NPT螺纹,热电阻(弹簧式1/2”NPT外螺纹连接),固定外螺纹 1/2"NPT,MFR STD, | 1/2NPT |  |  | 缺省默认值1/2NPT仅适用于外螺纹
温度传感器 | 连接螺纹 | 过程接口 Precess Conn. | 无¦M12*1.5¦M16*1.5¦M27*2¦G1/2¦M20*1.5¦1/2NPT | 无¦M12,M12*1.5,M12×¦M16,M16*1.5,M16×1.5¦M27,M27*2,M27×2,M27X2,固定外螺纹 M27×2,FIXED THREAD M27x2,Screw ThreadM27X2,¦G1/2,G1/2外螺纹(M),G1/2(M)¦M20,M20*1.5,M20×1.5,M20*1.5(M),M20×1.5(M),M20X1.5,M20x1.5(M),固定外螺纹M20x1.5¦1/2NPT,1/2"NPT,NPT1/2,NPT1/2",1/2NPT(M),1/2"NPT(M),NPT1/2(M),NPT1/2"(M),1/2"NPT(外螺纹),1/2"NPT螺纹,热电阻(弹簧式1/2”NPT外螺纹连接),固定外螺纹 1/2"NPT,MFR STD, | 1/2NPT |  |  | 缺省默认值1/2NPT仅适用于外螺纹
温度传感器 | 连接螺纹 | 与温度计套管连接 Conn.w/TW | 无¦M12*1.5¦M16*1.5¦M27*2¦G1/2¦M20*1.5¦1/2NPT | 无¦M12,M12*1.5,M12×¦M16,M16*1.5,M16×1.5¦M27,M27*2,M27×2,M27X2,固定外螺纹 M27×2,FIXED THREAD M27x2,Screw ThreadM27X2,¦G1/2,G1/2外螺纹(M),G1/2(M)¦M20,M20*1.5,M20×1.5,M20*1.5(M),M20×1.5(M),M20X1.5,M20x1.5(M),固定外螺纹M20x1.5¦1/2NPT,1/2"NPT,NPT1/2,NPT1/2",1/2NPT(M),1/2"NPT(M),NPT1/2(M),NPT1/2"(M),1/2"NPT(外螺纹),1/2"NPT螺纹,热电阻(弹簧式1/2”NPT外螺纹连接),固定外螺纹 1/2"NPT,MFR STD, | 1/2NPT |  |  | 缺省默认值1/2NPT仅适用于外螺纹
温度传感器 | 连接螺纹 | 内部接口INTERNAL CONNECTION | 1/2NPT | 1/2NPT(F)
温度传感器 | 连接螺纹 | 铠套管过程连接方式 | 无¦M12*1.5¦M16*1.5¦M27*2¦G1/2¦M20*1.5¦1/2NPT | 无¦M12,M12*1.5,M12×¦M16,M16*1.5,M16×1.5¦M27,M27*2,M27×2,M27X2,固定外螺纹 M27×2,FIXED THREAD M27x2,Screw ThreadM27X2,¦G1/2,G1/2外螺纹(M),G1/2(M)¦M20,M20*1.5,M20×1.5,M20*1.5(M),M20×1.5(M),M20X1.5,M20x1.5(M),固定外螺纹M20x1.5¦1/2NPT,1/2"NPT,NPT1/2,NPT1/2",1/2NPT(M),1/2"NPT(M),NPT1/2(M),NPT1/2"(M),1/2"NPT(外螺纹),1/2"NPT螺纹,热电阻(弹簧式1/2”NPT外螺纹连接),固定外螺纹 1/2"NPT,MFR STD, | 1/2NPT |  |  | 缺省默认值1/2NPT仅适用于外螺纹
温度传感器 | 连接螺纹 | 连接形式 Conn. to Well Type | 1/2NPT | 螺纹 | 1/2NPT
温度传感器 | 连接螺纹 | 温度计连接螺纹 ELEMENT CONN. THREAD | 无¦M12*1.5¦M16*1.5¦M27*2¦G1/2¦M20*1.5¦1/2NPT | 无¦M12,M12*1.5,M12×¦M16,M16*1.5,M16×1.5¦M27,M27*2,M27×2,M27X2,固定外螺纹 M27×2,FIXED THREAD M27x2,Screw ThreadM27X2,¦G1/2,G1/2外螺纹(M),G1/2(M)¦M20,M20*1.5,M20×1.5,M20*1.5(M),M20×1.5(M),M20X1.5,M20x1.5(M),固定外螺纹M20x1.5¦1/2NPT,1/2"NPT,NPT1/2,NPT1/2",1/2NPT(M),1/2"NPT(M),NPT1/2(M),NPT1/2"(M),1/2"NPT(外螺纹),1/2"NPT螺纹,热电阻(弹簧式1/2”NPT外螺纹连接),固定外螺纹 1/2"NPT,MFR STD, | 1/2NPT |  |  | 缺省默认值1/2NPT仅适用于外螺纹
温度传感器 | 连接螺纹 | 连接螺纹 CONNECTION THREAD | 无¦M12*1.5¦M16*1.5¦M27*2¦G1/2¦M20*1.5¦1/2NPT | 无¦M12,M12*1.5,M12×¦M16,M16*1.5,M16×1.5¦M27,M27*2,M27×2,M27X2,固定外螺纹 M27×2,FIXED THREAD M27x2,Screw ThreadM27X2,¦G1/2,G1/2外螺纹(M),G1/2(M)¦M20,M20*1.5,M20×1.5,M20*1.5(M),M20×1.5(M),M20X1.5,M20x1.5(M),固定外螺纹M20x1.5¦1/2NPT,1/2"NPT,NPT1/2,NPT1/2",1/2NPT(M),1/2"NPT(M),NPT1/2(M),NPT1/2"(M),1/2"NPT(外螺纹),1/2"NPT螺纹,热电阻(弹簧式1/2”NPT外螺纹连接),固定外螺纹 1/2"NPT,MFR STD, | 1/2NPT |  |  | 缺省默认值1/2NPT仅适用于外螺纹
温度传感器 | 连接螺纹 | 连接形式 CONN. TYPE | 1/2NPT | 螺纹 | 1/2NPT
温度传感器 | 连接螺纹 | 连接规格 CONN. SIZE & RATING | 1/2NPT | 与保护管配套 | 1/2NPT
量程 | 量程 | 测量范围 Calibrated Range | [5 empty] | 温度范围和单位直接读取
量程 | 量程 | DCS 范围 DCS Range
量程 | 量程 | 测量范围 MEAS. RANGE ( ℃ ) | [5 empty] | 温度范围和单位直接读取
量程 | 量程 | 测量范围 MEASURE RANGE ℃ | [5 empty] | 温度范围和单位直接读取
量程 | 量程 | 测量范围 MEAS. RANGE ℃ | [5 empty] | 温度范围和单位直接读取
量程 | 量程 | 测量范围Range | [5 empty] | 温度范围和单位直接读取
量程 | 量程 | Meas. Range 测量范围
量程 | 量程 | Calibrated range 标定量程 | [5 empty] | 温度范围和单位直接读取
量程 | 量程 | Inst. Meas.Range 测量范围 | [5 empty] | 温度范围和单位直接读取
量程 | 量程 | 测量范围℃ | [5 empty] | 温度范围和单位直接读取
量程 | 量程 | 有效温度范围 Temperature Range of Validity ℃ | [5 empty] | 温度范围和单位直接读取
量程 | 量程 | 测量范围 Measurement Range ℃
量程 | 量程 | 测量范围 Measurement Range | [5 empty] | 温度范围和单位直接读取
量程 | 量程 | 校定量程Calibration Range Min.
量程 | 量程 | 校准量程Calibrated
量程 | 量程 | 校准范围 Calibration Range ℃ | [5 empty] | 温度范围和单位直接读取
量程 | 量程 | Calibrated Range 校准量程 | [5 empty] | 温度范围和单位直接读取
量程 | 量程 | 测量范围 MEAS.RANGE ℃ | [5 empty] | 温度范围和单位直接读取
量程 | 量程 | 测量范围 MEASU.RANGE ℃ | [5 empty] | 温度范围和单位直接读取
量程 | 量程 | 测量范围 MEASURE RANGE | [5 empty] | 温度范围和单位直接读取
量程 | 量程 | 测量范围
量程 | 量程 | Range 量程 (℃)
量程 | 量程 | CALIBRATED MEAS. RANGE | [5 empty] | 温度范围和单位直接读取
量程 | 量程 | PERMITTED AMBIENT TEMP. | [5 empty] | 温度范围和单位直接读取
量程 | 量程 | 量程
量程 | 量程 | 测量范围Meas. Range
量程 | 量程 | 测量范围Meas. Rnage | [5 empty] | 温度范围和单位直接读取
量程 | 量程 | 校准量程Calibrated Range | [5 empty] | 温度范围和单位直接读取
量程 | 量程 | 测量范围Measuring Range (℃) | [5 empty] | 温度范围和单位直接读取
量程 | 量程 | 测量范围 Measuring Range
量程 | 量程 | 测量范围Measure Range ℃ | [5 empty] | 温度范围和单位直接读取
量程 | 量程 | 测量范围 MEAS. RANGE
量程 | 量程 | 量程范围(℃)
量程 | 量程 | 测量范围 MEAS.RANGE (℃)
量程 | 量程 | 测量范围Measure Range℃
量程 | 量程 | Range Min. / Max. | [5 empty] | 温度范围和单位直接读取
量程 | 量程 | Calibrated Range / Unit | [5 empty] | 温度范围和单位直接读取
量程 | 量程 | 测量范围 ℃ | [5 empty] | 温度范围和单位直接读取
量程 | 量程 | 仪表测量范围 Instrument Calibration Range | [5 empty] | 温度范围和单位直接读取
量程 | 量程 | 测量范围 MEASURE RANGE(℃) | [5 empty] | 温度范围和单位直接读取
量程 | 量程 | 校准量程 Calibrated Range
量程 | 量程 | 测量范围 MEAS.RANGE | [5 empty] | 温度范围和单位直接读取
量程 | 量程 | 测量范围 Range | [5 empty] | 温度范围和单位直接读取
量程 | 量程 | Measure Range
量程 | 量程 | Scale 刻度 | [5 empty] | 温度范围和单位直接读取
量程 | 量程 | Measurement Range 测量范围
量程 | 量程 | Range 量程
量程 | 量程 | 热电阻测量范围 RTD Measuring Range
量程 | 量程 | 变送器量程范围 | [5 empty] | 温度范围和单位直接读取
量程 | 量程 | 测量范围 MEAS. RANGE | [5 empty] | 温度范围和单位直接读取
量程 | 量程 | 测量范围 MEAS.RANGE.℃ | [5 empty] | 温度范围和单位直接读取
量程 | 量程 | 校准量程 Calibration Span | [5 empty] | 温度范围和单位直接读取
量程 | 量程 | Integral or Remote 一体/分体 | [5 empty] | 温度范围和单位直接读取
量程 | 量程 | 测量范围 Inst.Meas.Range | [5 empty] | 温度范围和单位直接读取
量程 | 量程 | Measurement Range 仪表量程
量程 | 量程 | 测量范围 MEAS.RANGE (MPaG） | [5 empty] | 温度范围和单位直接读取
量程 | 量程 | 测量范围 Measurement Range℃ | [5 empty] | 温度范围和单位直接读取
量程 | 量程 | Inst. Meas. Range 测量范围
量程 | 量程 | 测温范围Measure Range | [5 empty] | 温度范围和单位直接读取
量程 | 量程 | 温度量程范围(℃) Measuring Range | [5 empty] | 温度范围和单位直接读取
量程 | 量程 | 测量范围MEAS. RANGE ℃ | [5 empty] | 温度范围和单位直接读取
量程 | 量程 | 校准量程 CALIBRATION RANGE
量程 | 量程 | 测量范围 MEAS. RANGE (℃) | [5 empty] | 温度范围和单位直接读取
保护管 | 密封面形式 | 密封面形式 Facing |  | RF
保护管 | 密封面形式 | 密封面形式 Facing |  | RF
保护管 | 密封面形式 | Connection Type |  | ASME B16.5 FLANGE RF
保护管 | 密封面形式 | 密封面形式 Facing | RF | RF
保护管 | 耐磨材质 | 耐磨段材质 Anti-abrasion Material | [5 empty] | 耐磨层材质需用户指定或根据工况选择
变送器 | 内置指示器 | LCD | 数字指示器(带现场参数设定功能)¦不带 | 是,YES,,带LCD显示¦否 | 不带 |  |  | L
变送器 | 内置指示器 | 输出指示表OUTPUT INDICATOR | 数字指示器(带现场参数设定功能)¦不带 | LCD DISPLAY,带,YES,带可修改量程显示屏,液晶数显LCD,带，LCD,液晶显示,LCD显示屏,带,液晶数字表头,带LCD,LCD表头,LCD带背光¦无,NA,不带 | 不带 |  |  | C
变送器 | 内置指示器 | 输出指示表 Output Indicator | 数字指示器(带现场参数设定功能)¦不带 | LCD DISPLAY,带,YES,带可修改量程显示屏,液晶数显LCD,带，LCD,液晶显示,LCD显示屏,带,液晶数字表头,带LCD,LCD表头,LCD带背光¦无,NA,不带 | 不带 |  |  | D
变送器 | 内置指示器 | 输出指示表 | 数字指示器(带现场参数设定功能)¦不带 | LCD DISPLAY,带,YES,带可修改量程显示屏,液晶数显LCD,带，LCD,液晶显示,LCD显示屏,带,液晶数字表头,带LCD,LCD表头,LCD带背光¦无,NA,不带 | 不带
变送器 | 内置指示器 | 现场指示 Local lndictor | 数字指示器(带现场参数设定功能)¦不带 | LCD DISPLAY,带,YES,带可修改量程显示屏,液晶数显LCD,带，LCD,液晶显示,LCD显示屏,带,液晶数字表头,带LCD,LCD表头,LCD带背光¦无,NA,不带 | 不带
变送器 | 内置指示器 | 类型 Mount Type | 数字指示器(带现场参数设定功能)¦不带 | LCD DISPLAY,带,YES,带可修改量程显示屏,液晶数显LCD,带，LCD,液晶显示,LCD显示屏,带,液晶数字表头,带LCD,LCD表头,LCD带背光¦无,NA,不带 | 不带
变送器 | 内置指示器 | 型号 Model | 数字指示器(带现场参数设定功能)¦不带 | LCD DISPLAY,带,YES,带可修改量程显示屏,液晶数显LCD,带，LCD,液晶显示,LCD显示屏,带,液晶数字表头,带LCD,LCD表头,LCD带背光¦无,NA,不带 | 不带
变送器 | 内置指示器 | 一体化显示Integral Meter | 数字指示器(带现场参数设定功能)¦不带 | LCD DISPLAY,带,YES,带可修改量程显示屏,液晶数显LCD,带，LCD,液晶显示,LCD显示屏,带,液晶数字表头,带LCD,LCD表头,LCD带背光¦无,NA,不带 | 不带
变送器 | 内置指示器 | Local indicator 一体化显示 | 数字指示器(带现场参数设定功能)¦不带 | LCD DISPLAY,带,YES,带可修改量程显示屏,液晶数显LCD,带，LCD,液晶显示,LCD显示屏,带,液晶数字表头,带LCD,LCD表头,LCD带背光¦无,NA,不带 | 不带
变送器 | 内置指示器 | 现场指示表 | 数字指示器(带现场参数设定功能)¦不带 | LCD DISPLAY,带,YES,带可修改量程显示屏,液晶数显LCD,带，LCD,液晶显示,LCD显示屏,带,液晶数字表头,带LCD,LCD表头,LCD带背光¦无,NA,不带 | 不带
变送器 | 内置指示器 | 输出信号 Output Sign. | 数字指示器(带现场参数设定功能)¦不带 | LCD DISPLAY,带,YES,带可修改量程显示屏,液晶数显LCD,带，LCD,液晶显示,LCD显示屏,带,液晶数字表头,带LCD,LCD表头,LCD带背光¦无,NA,不带 | 不带
变送器 | 内置指示器 | 输出指示表 Indicator | 数字指示器(带现场参数设定功能)¦不带 | LCD DISPLAY,带,YES,带可修改量程显示屏,液晶数显LCD,带，LCD,液晶显示,LCD显示屏,带,液晶数字表头,带LCD,LCD表头,LCD带背光¦无,NA,不带 | 不带
变送器 | 内置指示器 | 输出指示表 Integral Indicator | 数字指示器(带现场参数设定功能)¦不带 | LCD DISPLAY,带,YES,带可修改量程显示屏,液晶数显LCD,带，LCD,液晶显示,LCD显示屏,带,液晶数字表头,带LCD,LCD表头,LCD带背光¦无,NA,不带 | 不带
变送器 | 内置指示器 | 一体化指示表 Integral Indicator | 数字指示器(带现场参数设定功能)¦不带 | LCD DISPLAY,带,YES,带可修改量程显示屏,液晶数显LCD,带，LCD,液晶显示,LCD显示屏,带,液晶数字表头,带LCD,LCD表头,LCD带背光¦无,NA,不带 | 不带
变送器 | 内置指示器 | 其它other | 数字指示器(带现场参数设定功能)¦不带 | LCD DISPLAY,带,YES,带可修改量程显示屏,液晶数显LCD,带，LCD,液晶显示,LCD显示屏,带,液晶数字表头,带LCD,LCD表头,LCD带背光¦无,NA,不带 | 不带
变送器 | 内置指示器 | 表头显示 Integral indicator | 数字指示器(带现场参数设定功能)¦不带 | LCD DISPLAY,带,YES,带可修改量程显示屏,液晶数显LCD,带，LCD,液晶显示,LCD显示屏,带,液晶数字表头,带LCD,LCD表头,LCD带背光¦无,NA,不带 | 不带
变送器 | 内置指示器 | 一体式显示 Integral Meter | 数字指示器(带现场参数设定功能)¦不带 | LCD DISPLAY,带,YES,带可修改量程显示屏,液晶数显LCD,带，LCD,液晶显示,LCD显示屏,带,液晶数字表头,带LCD,LCD表头,LCD带背光¦无,NA,不带 | 不带
变送器 | 内置指示器 | 一体化指示表Intgral Indic | 数字指示器(带现场参数设定功能)¦不带 | LCD DISPLAY,带,YES,带可修改量程显示屏,液晶数显LCD,带，LCD,液晶显示,LCD显示屏,带,液晶数字表头,带LCD,LCD表头,LCD带背光¦无,NA,不带 | 不带
变送器 | 内置指示器 | 输出信号指示表 Out. Sign. Indic.(0-100 Linear) | 数字指示器(带现场参数设定功能)¦不带 | LCD DISPLAY,带,YES,带可修改量程显示屏,液晶数显LCD,带，LCD,液晶显示,LCD显示屏,带,液晶数字表头,带LCD,LCD表头,LCD带背光¦无,NA,不带 | 不带
变送器 | 内置指示器 | Local Indicator 就地显示 | 数字指示器(带现场参数设定功能)¦不带 | LCD DISPLAY,带,YES,带可修改量程显示屏,液晶数显LCD,带，LCD,液晶显示,LCD显示屏,带,液晶数字表头,带LCD,LCD表头,LCD带背光¦无,NA,不带 | 不带
变送器 | 内置指示器 | INDICATOR | 数字指示器(带现场参数设定功能)¦不带 | LCD DISPLAY,带,YES,带可修改量程显示屏,液晶数显LCD,带，LCD,液晶显示,LCD显示屏,带,液晶数字表头,带LCD,LCD表头,LCD带背光¦无,NA,不带 | 不带
变送器 | 内置指示器 | 就地显示 Local Display | 数字指示器(带现场参数设定功能)¦不带 | LCD DISPLAY,带,YES,带可修改量程显示屏,液晶数显LCD,带，LCD,液晶显示,LCD显示屏,带,液晶数字表头,带LCD,LCD表头,LCD带背光¦无,NA,不带 | 不带
变送器 | 内置指示器 | 显示 | 数字指示器(带现场参数设定功能)¦不带 | LCD DISPLAY,带,YES,带可修改量程显示屏,液晶数显LCD,带，LCD,液晶显示,LCD显示屏,带,液晶数字表头,带LCD,LCD表头,LCD带背光¦无,NA,不带 | 不带
变送器 | 内置指示器 | 显示表头 Indicator | 数字指示器(带现场参数设定功能)¦不带 | LCD DISPLAY,带,YES,带可修改量程显示屏,液晶数显LCD,带，LCD,液晶显示,LCD显示屏,带,液晶数字表头,带LCD,LCD表头,LCD带背光¦无,NA,不带 | 不带
变送器 | 内置指示器 | 显示表头Indicator | 数字指示器(带现场参数设定功能)¦不带 | LCD DISPLAY,带,YES,带可修改量程显示屏,液晶数显LCD,带，LCD,液晶显示,LCD显示屏,带,液晶数字表头,带LCD,LCD表头,LCD带背光¦无,NA,不带 | 不带
变送器 | 内置指示器 | 输出信号指示表LOCAL INDICATOR | 数字指示器(带现场参数设定功能)¦不带 | LCD DISPLAY,带,YES,带可修改量程显示屏,液晶数显LCD,带，LCD,液晶显示,LCD显示屏,带,液晶数字表头,带LCD,LCD表头,LCD带背光¦无,NA,不带 | 不带
变送器 | 内置指示器 | 形式 | 数字指示器(带现场参数设定功能)¦不带 | LCD DISPLAY,带,YES,带可修改量程显示屏,液晶数显LCD,带，LCD,液晶显示,LCD显示屏,带,液晶数字表头,带LCD,LCD表头,LCD带背光¦无,NA,不带 | 不带
变送器 |  | 一体化表头 INTEGRAL INDICATOR | 数字指示器(带现场参数设定功能)¦不带 | LCD DISPLAY,带,YES,带可修改量程显示屏,液晶数显LCD,带，LCD,液晶显示,LCD显示屏,带,液晶数字表头,带LCD,LCD表头,LCD带背光¦无,NA,不带 | 不带
变送器 | 内置指示器 | 就地显示Local Indicator | 数字指示器(带现场参数设定功能)¦不带 | LCD DISPLAY,带,YES,带可修改量程显示屏,液晶数显LCD,带，LCD,液晶显示,LCD显示屏,带,液晶数字表头,带LCD,LCD表头,LCD带背光¦无,NA,不带 | 不带
变送器 | 内置指示器 | 现场指示表 LOCATION INDICATOR | 数字指示器(带现场参数设定功能)¦不带 | LCD DISPLAY,带,YES,带可修改量程显示屏,液晶数显LCD,带，LCD,液晶显示,LCD显示屏,带,液晶数字表头,带LCD,LCD表头,LCD带背光¦无,NA,不带 | 不带
变送器 | 内置指示器 | 现场指示表 Local Indicator | 数字指示器(带现场参数设定功能)¦不带 | LCD DISPLAY,带,YES,带可修改量程显示屏,液晶数显LCD,带，LCD,液晶显示,LCD显示屏,带,液晶数字表头,带LCD,LCD表头,LCD带背光¦无,NA,不带 | 不带
变送器 | 内置指示器 | 就地指示 Local Indicator | 数字指示器(带现场参数设定功能)¦不带 | LCD DISPLAY,带,YES,带可修改量程显示屏,液晶数显LCD,带，LCD,液晶显示,LCD显示屏,带,液晶数字表头,带LCD,LCD表头,LCD带背光¦无,NA,不带 | 不带
变送器 | 内置指示器 | 输出指示 OUTPUT INDICATOR | 数字指示器(带现场参数设定功能)¦不带 | LCD DISPLAY,带,YES,带可修改量程显示屏,液晶数显LCD,带，LCD,液晶显示,LCD显示屏,带,液晶数字表头,带LCD,LCD表头,LCD带背光¦无,NA,不带 | 不带
变送器 | 内置指示器 | 就地LCD显示Local LCD Display | 数字指示器(带现场参数设定功能)¦不带 | LCD DISPLAY,带,YES,带可修改量程显示屏,液晶数显LCD,带，LCD,液晶显示,LCD显示屏,带,液晶数字表头,带LCD,LCD表头,LCD带背光¦无,NA,不带 | 不带
变送器 | 内置指示器 | 现场指示Local Indicator | 数字指示器(带现场参数设定功能)¦不带 | LCD DISPLAY,带,YES,带可修改量程显示屏,液晶数显LCD,带，LCD,液晶显示,LCD显示屏,带,液晶数字表头,带LCD,LCD表头,LCD带背光¦无,NA,不带 | 不带
变送器 | 内置指示器 | Local Indicator | 数字指示器(带现场参数设定功能)¦不带 | LCD DISPLAY,带,YES,带可修改量程显示屏,液晶数显LCD,带，LCD,液晶显示,LCD显示屏,带,液晶数字表头,带LCD,LCD表头,LCD带背光¦无,NA,不带 | 不带
变送器 | 内置指示器 | 一体式显示 Integral Indicator | 数字指示器(带现场参数设定功能)¦不带 | LCD DISPLAY,带,YES,带可修改量程显示屏,液晶数显LCD,带，LCD,液晶显示,LCD显示屏,带,液晶数字表头,带LCD,LCD表头,LCD带背光¦无,NA,不带 | 不带
变送器 | 内置指示器 | 就地显示 | 数字指示器(带现场参数设定功能)¦不带 | LCD DISPLAY,带,YES,带可修改量程显示屏,液晶数显LCD,带，LCD,液晶显示,LCD显示屏,带,液晶数字表头,带LCD,LCD表头,LCD带背光¦无,NA,不带 | 不带
变送器 | 内置指示器 | 输出信号指示表Out.Sign. Indic. | 数字指示器(带现场参数设定功能)¦不带 | LCD DISPLAY,带,YES,带可修改量程显示屏,液晶数显LCD,带，LCD,液晶显示,LCD显示屏,带,液晶数字表头,带LCD,LCD表头,LCD带背光¦无,NA,不带 | 不带
变送器 | 内置指示器 | 就地LCD显示 | 数字指示器(带现场参数设定功能)¦不带 | LCD DISPLAY,带,YES,带可修改量程显示屏,液晶数显LCD,带，LCD,液晶显示,LCD显示屏,带,液晶数字表头,带LCD,LCD表头,LCD带背光¦无,NA,不带 | 不带
变送器 | 内置指示器 | DISPLAY/显示 | 数字指示器(带现场参数设定功能)¦不带 | LCD DISPLAY,带,YES,带可修改量程显示屏,液晶数显LCD,带，LCD,液晶显示,LCD显示屏,带,液晶数字表头,带LCD,LCD表头,LCD带背光¦无,NA,不带 | 不带
变送器 | 内置指示器 | 输出信号指示表 Out. Sign. Indic.(0-100 Linear) | 数字指示器(带现场参数设定功能)¦不带 | LCD DISPLAY,带,YES,带可修改量程显示屏,液晶数显LCD,带，LCD,液晶显示,LCD显示屏,带,液晶数字表头,带LCD,LCD表头,LCD带背光¦无,NA,不带 | 不带
变送器 | 内置指示器 | 一体化指示表 Intgral INdic. | 数字指示器(带现场参数设定功能)¦不带 | LCD DISPLAY,带,YES,带可修改量程显示屏,液晶数显LCD,带，LCD,液晶显示,LCD显示屏,带,液晶数字表头,带LCD,LCD表头,LCD带背光¦无,NA,不带 | 不带
变送器 | 内置指示器 | LCD Indicator on Transmitter 液晶显示 | 数字指示器(带现场参数设定功能)¦不带 | LCD DISPLAY,带,YES,带可修改量程显示屏,液晶数显LCD,带，LCD,液晶显示,LCD显示屏,带,液晶数字表头,带LCD,LCD表头,LCD带背光¦无,NA,不带 | 不带
变送器 | 内置指示器 | 现场指示表 Local Indication | 数字指示器(带现场参数设定功能)¦不带 | LCD DISPLAY,带,YES,带可修改量程显示屏,液晶数显LCD,带，LCD,液晶显示,LCD显示屏,带,液晶数字表头,带LCD,LCD表头,LCD带背光¦无,NA,不带 | 不带
变送器 | 内置指示器 | 数字显示表 Indicator | 数字指示器(带现场参数设定功能)¦不带 | LCD DISPLAY,带,YES,带可修改量程显示屏,液晶数显LCD,带，LCD,液晶显示,LCD显示屏,带,液晶数字表头,带LCD,LCD表头,LCD带背光¦无,NA,不带 | 不带
变送器 | 内置指示器 | 显示与界面 DISPLAY AND INTERFACE | 数字指示器(带现场参数设定功能)¦不带 | LCD DISPLAY,带,YES,带可修改量程显示屏,液晶数显LCD,带，LCD,液晶显示,LCD显示屏,带,液晶数字表头,带LCD,LCD表头,LCD带背光¦无,NA,不带 | 不带
变送器 | 内置指示器 | 输出指示表OUTPUT INDICTOR | 数字指示器(带现场参数设定功能)¦不带 | LCD DISPLAY,带,YES,带可修改量程显示屏,液晶数显LCD,带，LCD,液晶显示,LCD显示屏,带,液晶数字表头,带LCD,LCD表头,LCD带背光¦无,NA,不带 | 不带
变送器 | 内置指示器 | LOCAL INDICATION | 数字指示器(带现场参数设定功能)¦不带 | LCD DISPLAY,带,YES,带可修改量程显示屏,液晶数显LCD,带，LCD,液晶显示,LCD显示屏,带,液晶数字表头,带LCD,LCD表头,LCD带背光¦无,NA,不带 | 不带
保护管 | 喷涂层 | 保护管表面喷涂层 Coating | 无 | 无
保护管 | 频率及应力计算标准 | 频率及应力计算标准 |  | ASME PTC 19.3TW
变送器 | 使用说明书 | 使用说明书 Operating&Maintenance Manual |  | Yes
变送器 | 输出信号 | 输出信号 | 4-20 mA DC，HART通信型¦FOUNDATION现场总线通信型¦4～20 mA DC，BRAIN通信型 | 4-20 mA DC，HART通信,4~20mA，HART,4~20mA+HART,4~20mA two wires，HART,4-20mA(2-wire)/HART,4~20mA/24VDC loop power/hart,4-20 mA DC + HART,两线制 4～20mA HART ,4-20mA+HART,4 - 20mA.DC, Hart,4～20mA,Dc+Hart协议 ,4～20mA+Hart,4~20mA DC HART,4～20mA,4~20 mA带Hart,4-20mA/HART,4~20mA +HART,4~20mA w/HART,4～20mADC+HART,4~20mA Hart,4～20mA＋HART,4～20mA DC+HART,4-20mA@24VDC,4～20mA HART,4～20mA +HART,4～20mADC （二线制 2-wire）,4～20mA/HART,4-20mA+Hart,4-20MA+HART7.0,4-20mA（开方输出）,4~20 mA,4-20mA Hart，现场显示对应范围（-40℃~550℃）,4-20ma2wires,4~20mA 2-Wire,二线制4~20mA,4～20mA+HART,4-20mA(2-wire)/HART,4…20 mA, HART 7 / Smart,4~20mA,4~20mA DC+HART,2 wire 4~20mA,4-20mADC+HART,智能型、两线 4～20mA DC 叠加HART协议、具有宽量程比、高精度、自诊断、快速响应和良好重复性的特点,4~20mA 带HART协议,4～20mA.DC,14-20mA + HART,4 - 20 mA(2-wire),4～20mA/HART,2-WIRE,4~20mADC/HART 7 smart type,4~20mA.DC+Hart协议,■ 4～20mADC （二线制 2-wire）,24VDC /4～20mA+HART 二线制,4～20mADC with HART 74～20mA+HART,24VDC,4-20mA, HART/4-20mA，带HART协议,4～20mA+HART 两线制 DC24V¦FF,FOUNDATION,FF ITK(LATEST)¦ | 4-20 mA DC，HART通信型
变送器 | 输出信号 | Output signal / HART 输出信号/ 带HART功能 |  | 4~20mA
变送器 | 输出信号 | Head Mounted |  | 4~20mA DC¦4~20 mA DC 数字通讯 （HART5/HART7协议）
变送器 | 输出信号 | 通讯形式Communication TYPE
变送器 | 输出信号 | Communication 通信
变送器 | 输出信号 | 通讯方式Communication Mode
变送器 | 输出信号 | 通讯方式 Communication Mode
变送器 | 输出信号 | Communication Protocol
变送器 | 输出信号 | 通信
变送器 | 输出信号 | 通讯协议 Communication Protocol
变送器 | 输出信号 | HART COMMUNICATION PROTOCOL( INTEGRAL TYPE )
变送器 | 输出信号 | 通讯形式 Communication Type
变送器 | 输出信号 | 信号输出 Output Signal | 4-20 mA DC，HART通信型¦FOUNDATION现场总线通信型¦4～20 mA DC，BRAIN通信型 | 4-20 mA DC，HART通信,4~20mA，HART,4~20mA+HART,4~20mA two wires，HART,4-20mA(2-wire)/HART,4~20mA/24VDC loop power/hart,4-20 mA DC + HART,两线制 4～20mA HART ,4-20mA+HART,4 - 20mA.DC, Hart,4～20mA,Dc+Hart协议 ,4～20mA+Hart,4~20mA DC HART,4～20mA,4~20 mA带Hart,4-20mA/HART,4~20mA +HART,4~20mA w/HART,4～20mADC+HART,4~20mA Hart,4～20mA＋HART,4～20mA DC+HART,4-20mA@24VDC,4～20mA HART,4～20mA +HART,4～20mADC （二线制 2-wire）,4～20mA/HART,4-20mA+Hart,4-20MA+HART7.0,4-20mA（开方输出）,4~20 mA,4-20mA Hart，现场显示对应范围（-40℃~550℃）,4-20ma2wires,4~20mA 2-Wire,二线制4~20mA,4～20mA+HART,4-20mA(2-wire)/HART,4…20 mA, HART 7 / Smart,4~20mA,4~20mA DC+HART,2 wire 4~20mA,4-20mADC+HART,智能型、两线 4～20mA DC 叠加HART协议、具有宽量程比、高精度、自诊断、快速响应和良好重复性的特点,4~20mA 带HART协议,4～20mA.DC,14-20mA + HART,4 - 20 mA(2-wire),4～20mA/HART,2-WIRE,4~20mADC/HART 7 smart type,4~20mA.DC+Hart协议,■ 4～20mADC （二线制 2-wire）,24VDC /4～20mA+HART 二线制,4～20mADC with HART 74～20mA+HART,24VDC,4-20mA, HART/4-20mA，带HART协议,4～20mA+HART 两线制 DC24V¦FF,FOUNDATION,FF ITK(LATEST)¦ | 4-20 mA DC，HART通信型
变送器 | 输出信号 | 电源/输出信号 | 4-20 mA DC，HART通信型¦FOUNDATION现场总线通信型¦4～20 mA DC，BRAIN通信型 | 4-20 mA DC，HART通信,4~20mA，HART,4~20mA+HART,4~20mA two wires，HART,4-20mA(2-wire)/HART,4~20mA/24VDC loop power/hart,4-20 mA DC + HART,两线制 4～20mA HART ,4-20mA+HART,4 - 20mA.DC, Hart,4～20mA,Dc+Hart协议 ,4～20mA+Hart,4~20mA DC HART,4～20mA,4~20 mA带Hart,4-20mA/HART,4~20mA +HART,4~20mA w/HART,4～20mADC+HART,4~20mA Hart,4～20mA＋HART,4～20mA DC+HART,4-20mA@24VDC,4～20mA HART,4～20mA +HART,4～20mADC （二线制 2-wire）,4～20mA/HART,4-20mA+Hart,4-20MA+HART7.0,4-20mA（开方输出）,4~20 mA,4-20mA Hart，现场显示对应范围（-40℃~550℃）,4-20ma2wires,4~20mA 2-Wire,二线制4~20mA,4～20mA+HART,4-20mA(2-wire)/HART,4…20 mA, HART 7 / Smart,4~20mA,4~20mA DC+HART,2 wire 4~20mA,4-20mADC+HART,智能型、两线 4～20mA DC 叠加HART协议、具有宽量程比、高精度、自诊断、快速响应和良好重复性的特点,4~20mA 带HART协议,4～20mA.DC,14-20mA + HART,4 - 20 mA(2-wire),4～20mA/HART,2-WIRE,4~20mADC/HART 7 smart type,4~20mA.DC+Hart协议,■ 4～20mADC （二线制 2-wire）,24VDC /4～20mA+HART 二线制,4～20mADC with HART 74～20mA+HART,24VDC,4-20mA, HART/4-20mA，带HART协议,4～20mA+HART 两线制 DC24V¦FF,FOUNDATION,FF ITK(LATEST)¦ | 4-20 mA DC，HART通信型
变送器 | 输出信号 | 输出信号 OUTPUT SIGN. | 4-20 mA DC，HART通信型¦FOUNDATION现场总线通信型¦4～20 mA DC，BRAIN通信型 | 4-20 mA DC，HART通信,4~20mA，HART,4~20mA+HART,4~20mA two wires，HART,4-20mA(2-wire)/HART,4~20mA/24VDC loop power/hart,4-20 mA DC + HART,两线制 4～20mA HART ,4-20mA+HART,4 - 20mA.DC, Hart,4～20mA,Dc+Hart协议 ,4～20mA+Hart,4~20mA DC HART,4～20mA,4~20 mA带Hart,4-20mA/HART,4~20mA +HART,4~20mA w/HART,4～20mADC+HART,4~20mA Hart,4～20mA＋HART,4～20mA DC+HART,4-20mA@24VDC,4～20mA HART,4～20mA +HART,4～20mADC （二线制 2-wire）,4～20mA/HART,4-20mA+Hart,4-20MA+HART7.0,4-20mA（开方输出）,4~20 mA,4-20mA Hart，现场显示对应范围（-40℃~550℃）,4-20ma2wires,4~20mA 2-Wire,二线制4~20mA,4～20mA+HART,4-20mA(2-wire)/HART,4…20 mA, HART 7 / Smart,4~20mA,4~20mA DC+HART,2 wire 4~20mA,4-20mADC+HART,智能型、两线 4～20mA DC 叠加HART协议、具有宽量程比、高精度、自诊断、快速响应和良好重复性的特点,4~20mA 带HART协议,4～20mA.DC,14-20mA + HART,4 - 20 mA(2-wire),4～20mA/HART,2-WIRE,4~20mADC/HART 7 smart type,4~20mA.DC+Hart协议,■ 4～20mADC （二线制 2-wire）,24VDC /4～20mA+HART 二线制,4～20mADC with HART 74～20mA+HART,24VDC,4-20mA, HART/4-20mA，带HART协议,4～20mA+HART 两线制 DC24V¦FF,FOUNDATION,FF ITK(LATEST)¦ | 4-20 mA DC，HART通信型
变送器 | 输出信号 | 输出信号（两线制） | 4-20 mA DC，HART通信型¦FOUNDATION现场总线通信型¦4～20 mA DC，BRAIN通信型 | 4-20 mA DC，HART通信,4~20mA，HART,4~20mA+HART,4~20mA two wires，HART,4-20mA(2-wire)/HART,4~20mA/24VDC loop power/hart,4-20 mA DC + HART,两线制 4～20mA HART ,4-20mA+HART,4 - 20mA.DC, Hart,4～20mA,Dc+Hart协议 ,4～20mA+Hart,4~20mA DC HART,4～20mA,4~20 mA带Hart,4-20mA/HART,4~20mA +HART,4~20mA w/HART,4～20mADC+HART,4~20mA Hart,4～20mA＋HART,4～20mA DC+HART,4-20mA@24VDC,4～20mA HART,4～20mA +HART,4～20mADC （二线制 2-wire）,4～20mA/HART,4-20mA+Hart,4-20MA+HART7.0,4-20mA（开方输出）,4~20 mA,4-20mA Hart，现场显示对应范围（-40℃~550℃）,4-20ma2wires,4~20mA 2-Wire,二线制4~20mA,4～20mA+HART,4-20mA(2-wire)/HART,4…20 mA, HART 7 / Smart,4~20mA,4~20mA DC+HART,2 wire 4~20mA,4-20mADC+HART,智能型、两线 4～20mA DC 叠加HART协议、具有宽量程比、高精度、自诊断、快速响应和良好重复性的特点,4~20mA 带HART协议,4～20mA.DC,14-20mA + HART,4 - 20 mA(2-wire),4～20mA/HART,2-WIRE,4~20mADC/HART 7 smart type,4~20mA.DC+Hart协议,■ 4～20mADC （二线制 2-wire）,24VDC /4～20mA+HART 二线制,4～20mADC with HART 74～20mA+HART,24VDC,4-20mA, HART/4-20mA，带HART协议,4～20mA+HART 两线制 DC24V¦FF,FOUNDATION,FF ITK(LATEST)¦ | 4-20 mA DC，HART通信型
变送器 | 输出信号 | 输出信号OUTPUT SIGNAL mADC | 4-20 mA DC，HART通信型¦FOUNDATION现场总线通信型¦4～20 mA DC，BRAIN通信型 | 4-20 mA DC，HART通信,4~20mA，HART,4~20mA+HART,4~20mA two wires，HART,4-20mA(2-wire)/HART,4~20mA/24VDC loop power/hart,4-20 mA DC + HART,两线制 4～20mA HART ,4-20mA+HART,4 - 20mA.DC, Hart,4～20mA,Dc+Hart协议 ,4～20mA+Hart,4~20mA DC HART,4～20mA,4~20 mA带Hart,4-20mA/HART,4~20mA +HART,4~20mA w/HART,4～20mADC+HART,4~20mA Hart,4～20mA＋HART,4～20mA DC+HART,4-20mA@24VDC,4～20mA HART,4～20mA +HART,4～20mADC （二线制 2-wire）,4～20mA/HART,4-20mA+Hart,4-20MA+HART7.0,4-20mA（开方输出）,4~20 mA,4-20mA Hart，现场显示对应范围（-40℃~550℃）,4-20ma2wires,4~20mA 2-Wire,二线制4~20mA,4～20mA+HART,4-20mA(2-wire)/HART,4…20 mA, HART 7 / Smart,4~20mA,4~20mA DC+HART,2 wire 4~20mA,4-20mADC+HART,智能型、两线 4～20mA DC 叠加HART协议、具有宽量程比、高精度、自诊断、快速响应和良好重复性的特点,4~20mA 带HART协议,4～20mA.DC,14-20mA + HART,4 - 20 mA(2-wire),4～20mA/HART,2-WIRE,4~20mADC/HART 7 smart type,4~20mA.DC+Hart协议,■ 4～20mADC （二线制 2-wire）,24VDC /4～20mA+HART 二线制,4～20mADC with HART 74～20mA+HART,24VDC,4-20mA, HART/4-20mA，带HART协议,4～20mA+HART 两线制 DC24V¦FF,FOUNDATION,FF ITK(LATEST)¦ | 4-20 mA DC，HART通信型
变送器 | 输出信号 | 输出信号/通讯协议 Output Signal | 4-20 mA DC，HART通信型¦FOUNDATION现场总线通信型¦4～20 mA DC，BRAIN通信型 | 4-20 mA DC，HART通信,4~20mA，HART,4~20mA+HART,4~20mA two wires，HART,4-20mA(2-wire)/HART,4~20mA/24VDC loop power/hart,4-20 mA DC + HART,两线制 4～20mA HART ,4-20mA+HART,4 - 20mA.DC, Hart,4～20mA,Dc+Hart协议 ,4～20mA+Hart,4~20mA DC HART,4～20mA,4~20 mA带Hart,4-20mA/HART,4~20mA +HART,4~20mA w/HART,4～20mADC+HART,4~20mA Hart,4～20mA＋HART,4～20mA DC+HART,4-20mA@24VDC,4～20mA HART,4～20mA +HART,4～20mADC （二线制 2-wire）,4～20mA/HART,4-20mA+Hart,4-20MA+HART7.0,4-20mA（开方输出）,4~20 mA,4-20mA Hart，现场显示对应范围（-40℃~550℃）,4-20ma2wires,4~20mA 2-Wire,二线制4~20mA,4～20mA+HART,4-20mA(2-wire)/HART,4…20 mA, HART 7 / Smart,4~20mA,4~20mA DC+HART,2 wire 4~20mA,4-20mADC+HART,智能型、两线 4～20mA DC 叠加HART协议、具有宽量程比、高精度、自诊断、快速响应和良好重复性的特点,4~20mA 带HART协议,4～20mA.DC,14-20mA + HART,4 - 20 mA(2-wire),4～20mA/HART,2-WIRE,4~20mADC/HART 7 smart type,4~20mA.DC+Hart协议,■ 4～20mADC （二线制 2-wire）,24VDC /4～20mA+HART 二线制,4～20mADC with HART 74～20mA+HART,24VDC,4-20mA, HART/4-20mA，带HART协议,4～20mA+HART 两线制 DC24V¦FF,FOUNDATION,FF ITK(LATEST)¦ | 4-20 mA DC，HART通信型
变送器 | 输出信号 | 1st Output Signal 输出信号1 | 4-20 mA DC，HART通信型¦FOUNDATION现场总线通信型¦4～20 mA DC，BRAIN通信型 | 4-20 mA DC，HART通信,4~20mA，HART,4~20mA+HART,4~20mA two wires，HART,4-20mA(2-wire)/HART,4~20mA/24VDC loop power/hart,4-20 mA DC + HART,两线制 4～20mA HART ,4-20mA+HART,4 - 20mA.DC, Hart,4～20mA,Dc+Hart协议 ,4～20mA+Hart,4~20mA DC HART,4～20mA,4~20 mA带Hart,4-20mA/HART,4~20mA +HART,4~20mA w/HART,4～20mADC+HART,4~20mA Hart,4～20mA＋HART,4～20mA DC+HART,4-20mA@24VDC,4～20mA HART,4～20mA +HART,4～20mADC （二线制 2-wire）,4～20mA/HART,4-20mA+Hart,4-20MA+HART7.0,4-20mA（开方输出）,4~20 mA,4-20mA Hart，现场显示对应范围（-40℃~550℃）,4-20ma2wires,4~20mA 2-Wire,二线制4~20mA,4～20mA+HART,4-20mA(2-wire)/HART,4…20 mA, HART 7 / Smart,4~20mA,4~20mA DC+HART,2 wire 4~20mA,4-20mADC+HART,智能型、两线 4～20mA DC 叠加HART协议、具有宽量程比、高精度、自诊断、快速响应和良好重复性的特点,4~20mA 带HART协议,4～20mA.DC,14-20mA + HART,4 - 20 mA(2-wire),4～20mA/HART,2-WIRE,4~20mADC/HART 7 smart type,4~20mA.DC+Hart协议,■ 4～20mADC （二线制 2-wire）,24VDC /4～20mA+HART 二线制,4～20mADC with HART 74～20mA+HART,24VDC,4-20mA, HART/4-20mA，带HART协议,4～20mA+HART 两线制 DC24V¦FF,FOUNDATION,FF ITK(LATEST)¦ | 4-20 mA DC，HART通信型
变送器 | 输出信号 | 信号输出 Sinal output | 4-20 mA DC，HART通信型¦FOUNDATION现场总线通信型¦4～20 mA DC，BRAIN通信型 | 4-20 mA DC，HART通信,4~20mA，HART,4~20mA+HART,4~20mA two wires，HART,4-20mA(2-wire)/HART,4~20mA/24VDC loop power/hart,4-20 mA DC + HART,两线制 4～20mA HART ,4-20mA+HART,4 - 20mA.DC, Hart,4～20mA,Dc+Hart协议 ,4～20mA+Hart,4~20mA DC HART,4～20mA,4~20 mA带Hart,4-20mA/HART,4~20mA +HART,4~20mA w/HART,4～20mADC+HART,4~20mA Hart,4～20mA＋HART,4～20mA DC+HART,4-20mA@24VDC,4～20mA HART,4～20mA +HART,4～20mADC （二线制 2-wire）,4～20mA/HART,4-20mA+Hart,4-20MA+HART7.0,4-20mA（开方输出）,4~20 mA,4-20mA Hart，现场显示对应范围（-40℃~550℃）,4-20ma2wires,4~20mA 2-Wire,二线制4~20mA,4～20mA+HART,4-20mA(2-wire)/HART,4…20 mA, HART 7 / Smart,4~20mA,4~20mA DC+HART,2 wire 4~20mA,4-20mADC+HART,智能型、两线 4～20mA DC 叠加HART协议、具有宽量程比、高精度、自诊断、快速响应和良好重复性的特点,4~20mA 带HART协议,4～20mA.DC,14-20mA + HART,4 - 20 mA(2-wire),4～20mA/HART,2-WIRE,4~20mADC/HART 7 smart type,4~20mA.DC+Hart协议,■ 4～20mADC （二线制 2-wire）,24VDC /4～20mA+HART 二线制,4～20mADC with HART 74～20mA+HART,24VDC,4-20mA, HART/4-20mA，带HART协议,4～20mA+HART 两线制 DC24V¦FF,FOUNDATION,FF ITK(LATEST)¦ | 4-20 mA DC，HART通信型
变送器 | 输出信号 | 信号 Signal | 4-20 mA DC，HART通信型¦FOUNDATION现场总线通信型¦4～20 mA DC，BRAIN通信型 | 4-20 mA DC，HART通信,4~20mA，HART,4~20mA+HART,4~20mA two wires，HART,4-20mA(2-wire)/HART,4~20mA/24VDC loop power/hart,4-20 mA DC + HART,两线制 4～20mA HART ,4-20mA+HART,4 - 20mA.DC, Hart,4～20mA,Dc+Hart协议 ,4～20mA+Hart,4~20mA DC HART,4～20mA,4~20 mA带Hart,4-20mA/HART,4~20mA +HART,4~20mA w/HART,4～20mADC+HART,4~20mA Hart,4～20mA＋HART,4～20mA DC+HART,4-20mA@24VDC,4～20mA HART,4～20mA +HART,4～20mADC （二线制 2-wire）,4～20mA/HART,4-20mA+Hart,4-20MA+HART7.0,4-20mA（开方输出）,4~20 mA,4-20mA Hart，现场显示对应范围（-40℃~550℃）,4-20ma2wires,4~20mA 2-Wire,二线制4~20mA,4～20mA+HART,4-20mA(2-wire)/HART,4…20 mA, HART 7 / Smart,4~20mA,4~20mA DC+HART,2 wire 4~20mA,4-20mADC+HART,智能型、两线 4～20mA DC 叠加HART协议、具有宽量程比、高精度、自诊断、快速响应和良好重复性的特点,4~20mA 带HART协议,4～20mA.DC,14-20mA + HART,4 - 20 mA(2-wire),4～20mA/HART,2-WIRE,4~20mADC/HART 7 smart type,4~20mA.DC+Hart协议,■ 4～20mADC （二线制 2-wire）,24VDC /4～20mA+HART 二线制,4～20mADC with HART 74～20mA+HART,24VDC,4-20mA, HART/4-20mA，带HART协议,4～20mA+HART 两线制 DC24V¦FF,FOUNDATION,FF ITK(LATEST)¦ | 4-20 mA DC，HART通信型
变送器 | 输出信号 | OUT PUT SINGAL/输出信号 | 4-20 mA DC，HART通信型¦FOUNDATION现场总线通信型¦4～20 mA DC，BRAIN通信型 | 4-20 mA DC，HART通信,4~20mA，HART,4~20mA+HART,4~20mA two wires，HART,4-20mA(2-wire)/HART,4~20mA/24VDC loop power/hart,4-20 mA DC + HART,两线制 4～20mA HART ,4-20mA+HART,4 - 20mA.DC, Hart,4～20mA,Dc+Hart协议 ,4～20mA+Hart,4~20mA DC HART,4～20mA,4~20 mA带Hart,4-20mA/HART,4~20mA +HART,4~20mA w/HART,4～20mADC+HART,4~20mA Hart,4～20mA＋HART,4～20mA DC+HART,4-20mA@24VDC,4～20mA HART,4～20mA +HART,4～20mADC （二线制 2-wire）,4～20mA/HART,4-20mA+Hart,4-20MA+HART7.0,4-20mA（开方输出）,4~20 mA,4-20mA Hart，现场显示对应范围（-40℃~550℃）,4-20ma2wires,4~20mA 2-Wire,二线制4~20mA,4～20mA+HART,4-20mA(2-wire)/HART,4…20 mA, HART 7 / Smart,4~20mA,4~20mA DC+HART,2 wire 4~20mA,4-20mADC+HART,智能型、两线 4～20mA DC 叠加HART协议、具有宽量程比、高精度、自诊断、快速响应和良好重复性的特点,4~20mA 带HART协议,4～20mA.DC,14-20mA + HART,4 - 20 mA(2-wire),4～20mA/HART,2-WIRE,4~20mADC/HART 7 smart type,4~20mA.DC+Hart协议,■ 4～20mADC （二线制 2-wire）,24VDC /4～20mA+HART 二线制,4～20mADC with HART 74～20mA+HART,24VDC,4-20mA, HART/4-20mA，带HART协议,4～20mA+HART 两线制 DC24V¦FF,FOUNDATION,FF ITK(LATEST)¦ | 4-20 mA DC，HART通信型
变送器 | 输出信号 | 输出信号 mA.DC | 4-20 mA DC，HART通信型¦FOUNDATION现场总线通信型¦4～20 mA DC，BRAIN通信型 | 4-20 mA DC，HART通信,4~20mA，HART,4~20mA+HART,4~20mA two wires，HART,4-20mA(2-wire)/HART,4~20mA/24VDC loop power/hart,4-20 mA DC + HART,两线制 4～20mA HART ,4-20mA+HART,4 - 20mA.DC, Hart,4～20mA,Dc+Hart协议 ,4～20mA+Hart,4~20mA DC HART,4～20mA,4~20 mA带Hart,4-20mA/HART,4~20mA +HART,4~20mA w/HART,4～20mADC+HART,4~20mA Hart,4～20mA＋HART,4～20mA DC+HART,4-20mA@24VDC,4～20mA HART,4～20mA +HART,4～20mADC （二线制 2-wire）,4～20mA/HART,4-20mA+Hart,4-20MA+HART7.0,4-20mA（开方输出）,4~20 mA,4-20mA Hart，现场显示对应范围（-40℃~550℃）,4-20ma2wires,4~20mA 2-Wire,二线制4~20mA,4～20mA+HART,4-20mA(2-wire)/HART,4…20 mA, HART 7 / Smart,4~20mA,4~20mA DC+HART,2 wire 4~20mA,4-20mADC+HART,智能型、两线 4～20mA DC 叠加HART协议、具有宽量程比、高精度、自诊断、快速响应和良好重复性的特点,4~20mA 带HART协议,4～20mA.DC,14-20mA + HART,4 - 20 mA(2-wire),4～20mA/HART,2-WIRE,4~20mADC/HART 7 smart type,4~20mA.DC+Hart协议,■ 4～20mADC （二线制 2-wire）,24VDC /4～20mA+HART 二线制,4～20mADC with HART 74～20mA+HART,24VDC,4-20mA, HART/4-20mA，带HART协议,4～20mA+HART 两线制 DC24V¦FF,FOUNDATION,FF ITK(LATEST)¦ | 4-20 mA DC，HART通信型
变送器 | 输出信号 | 输出 | 4-20 mA DC，HART通信型¦FOUNDATION现场总线通信型¦4～20 mA DC，BRAIN通信型 | 4-20 mA DC，HART通信,4~20mA，HART,4~20mA+HART,4~20mA two wires，HART,4-20mA(2-wire)/HART,4~20mA/24VDC loop power/hart,4-20 mA DC + HART,两线制 4～20mA HART ,4-20mA+HART,4 - 20mA.DC, Hart,4～20mA,Dc+Hart协议 ,4～20mA+Hart,4~20mA DC HART,4～20mA,4~20 mA带Hart,4-20mA/HART,4~20mA +HART,4~20mA w/HART,4～20mADC+HART,4~20mA Hart,4～20mA＋HART,4～20mA DC+HART,4-20mA@24VDC,4～20mA HART,4～20mA +HART,4～20mADC （二线制 2-wire）,4～20mA/HART,4-20mA+Hart,4-20MA+HART7.0,4-20mA（开方输出）,4~20 mA,4-20mA Hart，现场显示对应范围（-40℃~550℃）,4-20ma2wires,4~20mA 2-Wire,二线制4~20mA,4～20mA+HART,4-20mA(2-wire)/HART,4…20 mA, HART 7 / Smart,4~20mA,4~20mA DC+HART,2 wire 4~20mA,4-20mADC+HART,智能型、两线 4～20mA DC 叠加HART协议、具有宽量程比、高精度、自诊断、快速响应和良好重复性的特点,4~20mA 带HART协议,4～20mA.DC,14-20mA + HART,4 - 20 mA(2-wire),4～20mA/HART,2-WIRE,4~20mADC/HART 7 smart type,4~20mA.DC+Hart协议,■ 4～20mADC （二线制 2-wire）,24VDC /4～20mA+HART 二线制,4～20mADC with HART 74～20mA+HART,24VDC,4-20mA, HART/4-20mA，带HART协议,4～20mA+HART 两线制 DC24V¦FF,FOUNDATION,FF ITK(LATEST)¦ | 4-20 mA DC，HART通信型
变送器 | 输出信号 | 输出信号 Output Sig. | 4-20 mA DC，HART通信型¦FOUNDATION现场总线通信型¦4～20 mA DC，BRAIN通信型 | 4-20 mA DC，HART通信,4~20mA，HART,4~20mA+HART,4~20mA two wires，HART,4-20mA(2-wire)/HART,4~20mA/24VDC loop power/hart,4-20 mA DC + HART,两线制 4～20mA HART ,4-20mA+HART,4 - 20mA.DC, Hart,4～20mA,Dc+Hart协议 ,4～20mA+Hart,4~20mA DC HART,4～20mA,4~20 mA带Hart,4-20mA/HART,4~20mA +HART,4~20mA w/HART,4～20mADC+HART,4~20mA Hart,4～20mA＋HART,4～20mA DC+HART,4-20mA@24VDC,4～20mA HART,4～20mA +HART,4～20mADC （二线制 2-wire）,4～20mA/HART,4-20mA+Hart,4-20MA+HART7.0,4-20mA（开方输出）,4~20 mA,4-20mA Hart，现场显示对应范围（-40℃~550℃）,4-20ma2wires,4~20mA 2-Wire,二线制4~20mA,4～20mA+HART,4-20mA(2-wire)/HART,4…20 mA, HART 7 / Smart,4~20mA,4~20mA DC+HART,2 wire 4~20mA,4-20mADC+HART,智能型、两线 4～20mA DC 叠加HART协议、具有宽量程比、高精度、自诊断、快速响应和良好重复性的特点,4~20mA 带HART协议,4～20mA.DC,14-20mA + HART,4 - 20 mA(2-wire),4～20mA/HART,2-WIRE,4~20mADC/HART 7 smart type,4~20mA.DC+Hart协议,■ 4～20mADC （二线制 2-wire）,24VDC /4～20mA+HART 二线制,4～20mADC with HART 74～20mA+HART,24VDC,4-20mA, HART/4-20mA，带HART协议,4～20mA+HART 两线制 DC24V¦FF,FOUNDATION,FF ITK(LATEST)¦ | 4-20 mA DC，HART通信型
变送器 | 输出信号 | 输出信号 OUTPUT | 4-20 mA DC，HART通信型¦FOUNDATION现场总线通信型¦4～20 mA DC，BRAIN通信型 | 4-20 mA DC，HART通信,4~20mA，HART,4~20mA+HART,4~20mA two wires，HART,4-20mA(2-wire)/HART,4~20mA/24VDC loop power/hart,4-20 mA DC + HART,两线制 4～20mA HART ,4-20mA+HART,4 - 20mA.DC, Hart,4～20mA,Dc+Hart协议 ,4～20mA+Hart,4~20mA DC HART,4～20mA,4~20 mA带Hart,4-20mA/HART,4~20mA +HART,4~20mA w/HART,4～20mADC+HART,4~20mA Hart,4～20mA＋HART,4～20mA DC+HART,4-20mA@24VDC,4～20mA HART,4～20mA +HART,4～20mADC （二线制 2-wire）,4～20mA/HART,4-20mA+Hart,4-20MA+HART7.0,4-20mA（开方输出）,4~20 mA,4-20mA Hart，现场显示对应范围（-40℃~550℃）,4-20ma2wires,4~20mA 2-Wire,二线制4~20mA,4～20mA+HART,4-20mA(2-wire)/HART,4…20 mA, HART 7 / Smart,4~20mA,4~20mA DC+HART,2 wire 4~20mA,4-20mADC+HART,智能型、两线 4～20mA DC 叠加HART协议、具有宽量程比、高精度、自诊断、快速响应和良好重复性的特点,4~20mA 带HART协议,4～20mA.DC,14-20mA + HART,4 - 20 mA(2-wire),4～20mA/HART,2-WIRE,4~20mADC/HART 7 smart type,4~20mA.DC+Hart协议,■ 4～20mADC （二线制 2-wire）,24VDC /4～20mA+HART 二线制,4～20mADC with HART 74～20mA+HART,24VDC,4-20mA, HART/4-20mA，带HART协议,4～20mA+HART 两线制 DC24V¦FF,FOUNDATION,FF ITK(LATEST)¦ | 4-20 mA DC，HART通信型
变送器 | 输出信号 | Digital Signal 数字信号 | 4-20 mA DC，HART通信型¦FOUNDATION现场总线通信型¦4～20 mA DC，BRAIN通信型 | 4-20 mA DC，HART通信,4~20mA，HART,4~20mA+HART,4~20mA two wires，HART,4-20mA(2-wire)/HART,4~20mA/24VDC loop power/hart,4-20 mA DC + HART,两线制 4～20mA HART ,4-20mA+HART,4 - 20mA.DC, Hart,4～20mA,Dc+Hart协议 ,4～20mA+Hart,4~20mA DC HART,4～20mA,4~20 mA带Hart,4-20mA/HART,4~20mA +HART,4~20mA w/HART,4～20mADC+HART,4~20mA Hart,4～20mA＋HART,4～20mA DC+HART,4-20mA@24VDC,4～20mA HART,4～20mA +HART,4～20mADC （二线制 2-wire）,4～20mA/HART,4-20mA+Hart,4-20MA+HART7.0,4-20mA（开方输出）,4~20 mA,4-20mA Hart，现场显示对应范围（-40℃~550℃）,4-20ma2wires,4~20mA 2-Wire,二线制4~20mA,4～20mA+HART,4-20mA(2-wire)/HART,4…20 mA, HART 7 / Smart,4~20mA,4~20mA DC+HART,2 wire 4~20mA,4-20mADC+HART,智能型、两线 4～20mA DC 叠加HART协议、具有宽量程比、高精度、自诊断、快速响应和良好重复性的特点,4~20mA 带HART协议,4～20mA.DC,14-20mA + HART,4 - 20 mA(2-wire),4～20mA/HART,2-WIRE,4~20mADC/HART 7 smart type,4~20mA.DC+Hart协议,■ 4～20mADC （二线制 2-wire）,24VDC /4～20mA+HART 二线制,4～20mADC with HART 74～20mA+HART,24VDC,4-20mA, HART/4-20mA，带HART协议,4～20mA+HART 两线制 DC24V¦FF,FOUNDATION,FF ITK(LATEST)¦ | 4-20 mA DC，HART通信型
变送器 | 输出信号 | Analog Signal 模拟信号 | 4-20 mA DC，HART通信型¦FOUNDATION现场总线通信型¦4～20 mA DC，BRAIN通信型 | 4-20 mA DC，HART通信,4~20mA，HART,4~20mA+HART,4~20mA two wires，HART,4-20mA(2-wire)/HART,4~20mA/24VDC loop power/hart,4-20 mA DC + HART,两线制 4～20mA HART ,4-20mA+HART,4 - 20mA.DC, Hart,4～20mA,Dc+Hart协议 ,4～20mA+Hart,4~20mA DC HART,4～20mA,4~20 mA带Hart,4-20mA/HART,4~20mA +HART,4~20mA w/HART,4～20mADC+HART,4~20mA Hart,4～20mA＋HART,4～20mA DC+HART,4-20mA@24VDC,4～20mA HART,4～20mA +HART,4～20mADC （二线制 2-wire）,4～20mA/HART,4-20mA+Hart,4-20MA+HART7.0,4-20mA（开方输出）,4~20 mA,4-20mA Hart，现场显示对应范围（-40℃~550℃）,4-20ma2wires,4~20mA 2-Wire,二线制4~20mA,4～20mA+HART,4-20mA(2-wire)/HART,4…20 mA, HART 7 / Smart,4~20mA,4~20mA DC+HART,2 wire 4~20mA,4-20mADC+HART,智能型、两线 4～20mA DC 叠加HART协议、具有宽量程比、高精度、自诊断、快速响应和良好重复性的特点,4~20mA 带HART协议,4～20mA.DC,14-20mA + HART,4 - 20 mA(2-wire),4～20mA/HART,2-WIRE,4~20mADC/HART 7 smart type,4~20mA.DC+Hart协议,■ 4～20mADC （二线制 2-wire）,24VDC /4～20mA+HART 二线制,4～20mADC with HART 74～20mA+HART,24VDC,4-20mA, HART/4-20mA，带HART协议,4～20mA+HART 两线制 DC24V¦FF,FOUNDATION,FF ITK(LATEST)¦ | 4-20 mA DC，HART通信型
变送器 | 输出信号 | Output | 4-20 mA DC，HART通信型¦FOUNDATION现场总线通信型¦4～20 mA DC，BRAIN通信型 | 4-20 mA DC，HART通信,4~20mA，HART,4~20mA+HART,4~20mA two wires，HART,4-20mA(2-wire)/HART,4~20mA/24VDC loop power/hart,4-20 mA DC + HART,两线制 4～20mA HART ,4-20mA+HART,4 - 20mA.DC, Hart,4～20mA,Dc+Hart协议 ,4～20mA+Hart,4~20mA DC HART,4～20mA,4~20 mA带Hart,4-20mA/HART,4~20mA +HART,4~20mA w/HART,4～20mADC+HART,4~20mA Hart,4～20mA＋HART,4～20mA DC+HART,4-20mA@24VDC,4～20mA HART,4～20mA +HART,4～20mADC （二线制 2-wire）,4～20mA/HART,4-20mA+Hart,4-20MA+HART7.0,4-20mA（开方输出）,4~20 mA,4-20mA Hart，现场显示对应范围（-40℃~550℃）,4-20ma2wires,4~20mA 2-Wire,二线制4~20mA,4～20mA+HART,4-20mA(2-wire)/HART,4…20 mA, HART 7 / Smart,4~20mA,4~20mA DC+HART,2 wire 4~20mA,4-20mADC+HART,智能型、两线 4～20mA DC 叠加HART协议、具有宽量程比、高精度、自诊断、快速响应和良好重复性的特点,4~20mA 带HART协议,4～20mA.DC,14-20mA + HART,4 - 20 mA(2-wire),4～20mA/HART,2-WIRE,4~20mADC/HART 7 smart type,4~20mA.DC+Hart协议,■ 4～20mADC （二线制 2-wire）,24VDC /4～20mA+HART 二线制,4～20mADC with HART 74～20mA+HART,24VDC,4-20mA, HART/4-20mA，带HART协议,4～20mA+HART 两线制 DC24V¦FF,FOUNDATION,FF ITK(LATEST)¦ | 4-20 mA DC，HART通信型
变送器 | 输出信号 | Output Signal 输出信号 | 4-20 mA DC，HART通信型¦FOUNDATION现场总线通信型¦4～20 mA DC，BRAIN通信型 | 4-20 mA DC，HART通信,4~20mA，HART,4~20mA+HART,4~20mA two wires，HART,4-20mA(2-wire)/HART,4~20mA/24VDC loop power/hart,4-20 mA DC + HART,两线制 4～20mA HART ,4-20mA+HART,4 - 20mA.DC, Hart,4～20mA,Dc+Hart协议 ,4～20mA+Hart,4~20mA DC HART,4～20mA,4~20 mA带Hart,4-20mA/HART,4~20mA +HART,4~20mA w/HART,4～20mADC+HART,4~20mA Hart,4～20mA＋HART,4～20mA DC+HART,4-20mA@24VDC,4～20mA HART,4～20mA +HART,4～20mADC （二线制 2-wire）,4～20mA/HART,4-20mA+Hart,4-20MA+HART7.0,4-20mA（开方输出）,4~20 mA,4-20mA Hart，现场显示对应范围（-40℃~550℃）,4-20ma2wires,4~20mA 2-Wire,二线制4~20mA,4～20mA+HART,4-20mA(2-wire)/HART,4…20 mA, HART 7 / Smart,4~20mA,4~20mA DC+HART,2 wire 4~20mA,4-20mADC+HART,智能型、两线 4～20mA DC 叠加HART协议、具有宽量程比、高精度、自诊断、快速响应和良好重复性的特点,4~20mA 带HART协议,4～20mA.DC,14-20mA + HART,4 - 20 mA(2-wire),4～20mA/HART,2-WIRE,4~20mADC/HART 7 smart type,4~20mA.DC+Hart协议,■ 4～20mADC （二线制 2-wire）,24VDC /4～20mA+HART 二线制,4～20mADC with HART 74～20mA+HART,24VDC,4-20mA, HART/4-20mA，带HART协议,4～20mA+HART 两线制 DC24V¦FF,FOUNDATION,FF ITK(LATEST)¦ | 4-20 mA DC，HART通信型
变送器 | 输出信号 | Output/输出 | 4-20 mA DC，HART通信型¦FOUNDATION现场总线通信型¦4～20 mA DC，BRAIN通信型 | 4-20 mA DC，HART通信,4~20mA，HART,4~20mA+HART,4~20mA two wires，HART,4-20mA(2-wire)/HART,4~20mA/24VDC loop power/hart,4-20 mA DC + HART,两线制 4～20mA HART ,4-20mA+HART,4 - 20mA.DC, Hart,4～20mA,Dc+Hart协议 ,4～20mA+Hart,4~20mA DC HART,4～20mA,4~20 mA带Hart,4-20mA/HART,4~20mA +HART,4~20mA w/HART,4～20mADC+HART,4~20mA Hart,4～20mA＋HART,4～20mA DC+HART,4-20mA@24VDC,4～20mA HART,4～20mA +HART,4～20mADC （二线制 2-wire）,4～20mA/HART,4-20mA+Hart,4-20MA+HART7.0,4-20mA（开方输出）,4~20 mA,4-20mA Hart，现场显示对应范围（-40℃~550℃）,4-20ma2wires,4~20mA 2-Wire,二线制4~20mA,4～20mA+HART,4-20mA(2-wire)/HART,4…20 mA, HART 7 / Smart,4~20mA,4~20mA DC+HART,2 wire 4~20mA,4-20mADC+HART,智能型、两线 4～20mA DC 叠加HART协议、具有宽量程比、高精度、自诊断、快速响应和良好重复性的特点,4~20mA 带HART协议,4～20mA.DC,14-20mA + HART,4 - 20 mA(2-wire),4～20mA/HART,2-WIRE,4~20mADC/HART 7 smart type,4~20mA.DC+Hart协议,■ 4～20mADC （二线制 2-wire）,24VDC /4～20mA+HART 二线制,4～20mADC with HART 74～20mA+HART,24VDC,4-20mA, HART/4-20mA，带HART协议,4～20mA+HART 两线制 DC24V¦FF,FOUNDATION,FF ITK(LATEST)¦ | 4-20 mA DC，HART通信型
变送器 | 输出信号 | 输出信号Output Signal电源Power | 4-20 mA DC，HART通信型¦FOUNDATION现场总线通信型¦4～20 mA DC，BRAIN通信型 | 4-20 mA DC，HART通信,4~20mA，HART,4~20mA+HART,4~20mA two wires，HART,4-20mA(2-wire)/HART,4~20mA/24VDC loop power/hart,4-20 mA DC + HART,两线制 4～20mA HART ,4-20mA+HART,4 - 20mA.DC, Hart,4～20mA,Dc+Hart协议 ,4～20mA+Hart,4~20mA DC HART,4～20mA,4~20 mA带Hart,4-20mA/HART,4~20mA +HART,4~20mA w/HART,4～20mADC+HART,4~20mA Hart,4～20mA＋HART,4～20mA DC+HART,4-20mA@24VDC,4～20mA HART,4～20mA +HART,4～20mADC （二线制 2-wire）,4～20mA/HART,4-20mA+Hart,4-20MA+HART7.0,4-20mA（开方输出）,4~20 mA,4-20mA Hart，现场显示对应范围（-40℃~550℃）,4-20ma2wires,4~20mA 2-Wire,二线制4~20mA,4～20mA+HART,4-20mA(2-wire)/HART,4…20 mA, HART 7 / Smart,4~20mA,4~20mA DC+HART,2 wire 4~20mA,4-20mADC+HART,智能型、两线 4～20mA DC 叠加HART协议、具有宽量程比、高精度、自诊断、快速响应和良好重复性的特点,4~20mA 带HART协议,4～20mA.DC,14-20mA + HART,4 - 20 mA(2-wire),4～20mA/HART,2-WIRE,4~20mADC/HART 7 smart type,4~20mA.DC+Hart协议,■ 4～20mADC （二线制 2-wire）,24VDC /4～20mA+HART 二线制,4～20mADC with HART 74～20mA+HART,24VDC,4-20mA, HART/4-20mA，带HART协议,4～20mA+HART 两线制 DC24V¦FF,FOUNDATION,FF ITK(LATEST)¦ | 4-20 mA DC，HART通信型
变送器 | 输出信号 | Output Signal | 4-20 mA DC，HART通信型¦FOUNDATION现场总线通信型¦4～20 mA DC，BRAIN通信型 | 4-20 mA DC，HART通信,4~20mA，HART,4~20mA+HART,4~20mA two wires，HART,4-20mA(2-wire)/HART,4~20mA/24VDC loop power/hart,4-20 mA DC + HART,两线制 4～20mA HART ,4-20mA+HART,4 - 20mA.DC, Hart,4～20mA,Dc+Hart协议 ,4～20mA+Hart,4~20mA DC HART,4～20mA,4~20 mA带Hart,4-20mA/HART,4~20mA +HART,4~20mA w/HART,4～20mADC+HART,4~20mA Hart,4～20mA＋HART,4～20mA DC+HART,4-20mA@24VDC,4～20mA HART,4～20mA +HART,4～20mADC （二线制 2-wire）,4～20mA/HART,4-20mA+Hart,4-20MA+HART7.0,4-20mA（开方输出）,4~20 mA,4-20mA Hart，现场显示对应范围（-40℃~550℃）,4-20ma2wires,4~20mA 2-Wire,二线制4~20mA,4～20mA+HART,4-20mA(2-wire)/HART,4…20 mA, HART 7 / Smart,4~20mA,4~20mA DC+HART,2 wire 4~20mA,4-20mADC+HART,智能型、两线 4～20mA DC 叠加HART协议、具有宽量程比、高精度、自诊断、快速响应和良好重复性的特点,4~20mA 带HART协议,4～20mA.DC,14-20mA + HART,4 - 20 mA(2-wire),4～20mA/HART,2-WIRE,4~20mADC/HART 7 smart type,4~20mA.DC+Hart协议,■ 4～20mADC （二线制 2-wire）,24VDC /4～20mA+HART 二线制,4～20mADC with HART 74～20mA+HART,24VDC,4-20mA, HART/4-20mA，带HART协议,4～20mA+HART 两线制 DC24V¦FF,FOUNDATION,FF ITK(LATEST)¦ | 4-20 mA DC，HART通信型
变送器 | 输出信号 | 输出信号output signal | 4-20 mA DC，HART通信型¦FOUNDATION现场总线通信型¦4～20 mA DC，BRAIN通信型 | 4-20 mA DC，HART通信,4~20mA，HART,4~20mA+HART,4~20mA two wires，HART,4-20mA(2-wire)/HART,4~20mA/24VDC loop power/hart,4-20 mA DC + HART,两线制 4～20mA HART ,4-20mA+HART,4 - 20mA.DC, Hart,4～20mA,Dc+Hart协议 ,4～20mA+Hart,4~20mA DC HART,4～20mA,4~20 mA带Hart,4-20mA/HART,4~20mA +HART,4~20mA w/HART,4～20mADC+HART,4~20mA Hart,4～20mA＋HART,4～20mA DC+HART,4-20mA@24VDC,4～20mA HART,4～20mA +HART,4～20mADC （二线制 2-wire）,4～20mA/HART,4-20mA+Hart,4-20MA+HART7.0,4-20mA（开方输出）,4~20 mA,4-20mA Hart，现场显示对应范围（-40℃~550℃）,4-20ma2wires,4~20mA 2-Wire,二线制4~20mA,4～20mA+HART,4-20mA(2-wire)/HART,4…20 mA, HART 7 / Smart,4~20mA,4~20mA DC+HART,2 wire 4~20mA,4-20mADC+HART,智能型、两线 4～20mA DC 叠加HART协议、具有宽量程比、高精度、自诊断、快速响应和良好重复性的特点,4~20mA 带HART协议,4～20mA.DC,14-20mA + HART,4 - 20 mA(2-wire),4～20mA/HART,2-WIRE,4~20mADC/HART 7 smart type,4~20mA.DC+Hart协议,■ 4～20mADC （二线制 2-wire）,24VDC /4～20mA+HART 二线制,4～20mADC with HART 74～20mA+HART,24VDC,4-20mA, HART/4-20mA，带HART协议,4～20mA+HART 两线制 DC24V¦FF,FOUNDATION,FF ITK(LATEST)¦ | 4-20 mA DC，HART通信型
变送器 | 输出信号 | 输出信号Output Signall电源Power | 4-20 mA DC，HART通信型¦FOUNDATION现场总线通信型¦4～20 mA DC，BRAIN通信型 | 4-20 mA DC，HART通信,4~20mA，HART,4~20mA+HART,4~20mA two wires，HART,4-20mA(2-wire)/HART,4~20mA/24VDC loop power/hart,4-20 mA DC + HART,两线制 4～20mA HART ,4-20mA+HART,4 - 20mA.DC, Hart,4～20mA,Dc+Hart协议 ,4～20mA+Hart,4~20mA DC HART,4～20mA,4~20 mA带Hart,4-20mA/HART,4~20mA +HART,4~20mA w/HART,4～20mADC+HART,4~20mA Hart,4～20mA＋HART,4～20mA DC+HART,4-20mA@24VDC,4～20mA HART,4～20mA +HART,4～20mADC （二线制 2-wire）,4～20mA/HART,4-20mA+Hart,4-20MA+HART7.0,4-20mA（开方输出）,4~20 mA,4-20mA Hart，现场显示对应范围（-40℃~550℃）,4-20ma2wires,4~20mA 2-Wire,二线制4~20mA,4～20mA+HART,4-20mA(2-wire)/HART,4…20 mA, HART 7 / Smart,4~20mA,4~20mA DC+HART,2 wire 4~20mA,4-20mADC+HART,智能型、两线 4～20mA DC 叠加HART协议、具有宽量程比、高精度、自诊断、快速响应和良好重复性的特点,4~20mA 带HART协议,4～20mA.DC,14-20mA + HART,4 - 20 mA(2-wire),4～20mA/HART,2-WIRE,4~20mADC/HART 7 smart type,4~20mA.DC+Hart协议,■ 4～20mADC （二线制 2-wire）,24VDC /4～20mA+HART 二线制,4～20mADC with HART 74～20mA+HART,24VDC,4-20mA, HART/4-20mA，带HART协议,4～20mA+HART 两线制 DC24V¦FF,FOUNDATION,FF ITK(LATEST)¦ | 4-20 mA DC，HART通信型
变送器 | 输出信号 | 输出信号OUTPUT SIGNAL(TWO-WIRE SYSTEM) | 4-20 mA DC，HART通信型¦FOUNDATION现场总线通信型¦4～20 mA DC，BRAIN通信型 | 4-20 mA DC，HART通信,4~20mA，HART,4~20mA+HART,4~20mA two wires，HART,4-20mA(2-wire)/HART,4~20mA/24VDC loop power/hart,4-20 mA DC + HART,两线制 4～20mA HART ,4-20mA+HART,4 - 20mA.DC, Hart,4～20mA,Dc+Hart协议 ,4～20mA+Hart,4~20mA DC HART,4～20mA,4~20 mA带Hart,4-20mA/HART,4~20mA +HART,4~20mA w/HART,4～20mADC+HART,4~20mA Hart,4～20mA＋HART,4～20mA DC+HART,4-20mA@24VDC,4～20mA HART,4～20mA +HART,4～20mADC （二线制 2-wire）,4～20mA/HART,4-20mA+Hart,4-20MA+HART7.0,4-20mA（开方输出）,4~20 mA,4-20mA Hart，现场显示对应范围（-40℃~550℃）,4-20ma2wires,4~20mA 2-Wire,二线制4~20mA,4～20mA+HART,4-20mA(2-wire)/HART,4…20 mA, HART 7 / Smart,4~20mA,4~20mA DC+HART,2 wire 4~20mA,4-20mADC+HART,智能型、两线 4～20mA DC 叠加HART协议、具有宽量程比、高精度、自诊断、快速响应和良好重复性的特点,4~20mA 带HART协议,4～20mA.DC,14-20mA + HART,4 - 20 mA(2-wire),4～20mA/HART,2-WIRE,4~20mADC/HART 7 smart type,4~20mA.DC+Hart协议,■ 4～20mADC （二线制 2-wire）,24VDC /4～20mA+HART 二线制,4～20mADC with HART 74～20mA+HART,24VDC,4-20mA, HART/4-20mA，带HART协议,4～20mA+HART 两线制 DC24V¦FF,FOUNDATION,FF ITK(LATEST)¦ | 4-20 mA DC，HART通信型
变送器 | 输出信号 | 输出信号 Output Signal | 4-20 mA DC，HART通信型¦FOUNDATION现场总线通信型¦4～20 mA DC，BRAIN通信型 | 4-20 mA DC，HART通信,4~20mA，HART,4~20mA+HART,4~20mA two wires，HART,4-20mA(2-wire)/HART,4~20mA/24VDC loop power/hart,4-20 mA DC + HART,两线制 4～20mA HART ,4-20mA+HART,4 - 20mA.DC, Hart,4～20mA,Dc+Hart协议 ,4～20mA+Hart,4~20mA DC HART,4～20mA,4~20 mA带Hart,4-20mA/HART,4~20mA +HART,4~20mA w/HART,4～20mADC+HART,4~20mA Hart,4～20mA＋HART,4～20mA DC+HART,4-20mA@24VDC,4～20mA HART,4～20mA +HART,4～20mADC （二线制 2-wire）,4～20mA/HART,4-20mA+Hart,4-20MA+HART7.0,4-20mA（开方输出）,4~20 mA,4-20mA Hart，现场显示对应范围（-40℃~550℃）,4-20ma2wires,4~20mA 2-Wire,二线制4~20mA,4～20mA+HART,4-20mA(2-wire)/HART,4…20 mA, HART 7 / Smart,4~20mA,4~20mA DC+HART,2 wire 4~20mA,4-20mADC+HART,智能型、两线 4～20mA DC 叠加HART协议、具有宽量程比、高精度、自诊断、快速响应和良好重复性的特点,4~20mA 带HART协议,4～20mA.DC,14-20mA + HART,4 - 20 mA(2-wire),4～20mA/HART,2-WIRE,4~20mADC/HART 7 smart type,4~20mA.DC+Hart协议,■ 4～20mADC （二线制 2-wire）,24VDC /4～20mA+HART 二线制,4～20mADC with HART 74～20mA+HART,24VDC,4-20mA, HART/4-20mA，带HART协议,4～20mA+HART 两线制 DC24V¦FF,FOUNDATION,FF ITK(LATEST)¦ | 4-20 mA DC，HART通信型
变送器 | 输出信号 | 输出信号 OUTPUT SIGAL | 4-20 mA DC，HART通信型¦FOUNDATION现场总线通信型¦4～20 mA DC，BRAIN通信型 | 4-20 mA DC，HART通信,4~20mA，HART,4~20mA+HART,4~20mA two wires，HART,4-20mA(2-wire)/HART,4~20mA/24VDC loop power/hart,4-20 mA DC + HART,两线制 4～20mA HART ,4-20mA+HART,4 - 20mA.DC, Hart,4～20mA,Dc+Hart协议 ,4～20mA+Hart,4~20mA DC HART,4～20mA,4~20 mA带Hart,4-20mA/HART,4~20mA +HART,4~20mA w/HART,4～20mADC+HART,4~20mA Hart,4～20mA＋HART,4～20mA DC+HART,4-20mA@24VDC,4～20mA HART,4～20mA +HART,4～20mADC （二线制 2-wire）,4～20mA/HART,4-20mA+Hart,4-20MA+HART7.0,4-20mA（开方输出）,4~20 mA,4-20mA Hart，现场显示对应范围（-40℃~550℃）,4-20ma2wires,4~20mA 2-Wire,二线制4~20mA,4～20mA+HART,4-20mA(2-wire)/HART,4…20 mA, HART 7 / Smart,4~20mA,4~20mA DC+HART,2 wire 4~20mA,4-20mADC+HART,智能型、两线 4～20mA DC 叠加HART协议、具有宽量程比、高精度、自诊断、快速响应和良好重复性的特点,4~20mA 带HART协议,4～20mA.DC,14-20mA + HART,4 - 20 mA(2-wire),4～20mA/HART,2-WIRE,4~20mADC/HART 7 smart type,4~20mA.DC+Hart协议,■ 4～20mADC （二线制 2-wire）,24VDC /4～20mA+HART 二线制,4～20mADC with HART 74～20mA+HART,24VDC,4-20mA, HART/4-20mA，带HART协议,4～20mA+HART 两线制 DC24V¦FF,FOUNDATION,FF ITK(LATEST)¦ | 4-20 mA DC，HART通信型
变送器 | 输出信号 | 输出信号(两线制) | 4-20 mA DC，HART通信型¦FOUNDATION现场总线通信型¦4～20 mA DC，BRAIN通信型 | 4-20 mA DC，HART通信,4~20mA，HART,4~20mA+HART,4~20mA two wires，HART,4-20mA(2-wire)/HART,4~20mA/24VDC loop power/hart,4-20 mA DC + HART,两线制 4～20mA HART ,4-20mA+HART,4 - 20mA.DC, Hart,4～20mA,Dc+Hart协议 ,4～20mA+Hart,4~20mA DC HART,4～20mA,4~20 mA带Hart,4-20mA/HART,4~20mA +HART,4~20mA w/HART,4～20mADC+HART,4~20mA Hart,4～20mA＋HART,4～20mA DC+HART,4-20mA@24VDC,4～20mA HART,4～20mA +HART,4～20mADC （二线制 2-wire）,4～20mA/HART,4-20mA+Hart,4-20MA+HART7.0,4-20mA（开方输出）,4~20 mA,4-20mA Hart，现场显示对应范围（-40℃~550℃）,4-20ma2wires,4~20mA 2-Wire,二线制4~20mA,4～20mA+HART,4-20mA(2-wire)/HART,4…20 mA, HART 7 / Smart,4~20mA,4~20mA DC+HART,2 wire 4~20mA,4-20mADC+HART,智能型、两线 4～20mA DC 叠加HART协议、具有宽量程比、高精度、自诊断、快速响应和良好重复性的特点,4~20mA 带HART协议,4～20mA.DC,14-20mA + HART,4 - 20 mA(2-wire),4～20mA/HART,2-WIRE,4~20mADC/HART 7 smart type,4~20mA.DC+Hart协议,■ 4～20mADC （二线制 2-wire）,24VDC /4～20mA+HART 二线制,4～20mADC with HART 74～20mA+HART,24VDC,4-20mA, HART/4-20mA，带HART协议,4～20mA+HART 两线制 DC24V¦FF,FOUNDATION,FF ITK(LATEST)¦ | 4-20 mA DC，HART通信型
变送器 | 输出信号 | OUTPUT SIGNAL 输出信号 | 4-20 mA DC，HART通信型¦FOUNDATION现场总线通信型¦4～20 mA DC，BRAIN通信型 | 4-20 mA DC，HART通信,4~20mA，HART,4~20mA+HART,4~20mA two wires，HART,4-20mA(2-wire)/HART,4~20mA/24VDC loop power/hart,4-20 mA DC + HART,两线制 4～20mA HART ,4-20mA+HART,4 - 20mA.DC, Hart,4～20mA,Dc+Hart协议 ,4～20mA+Hart,4~20mA DC HART,4～20mA,4~20 mA带Hart,4-20mA/HART,4~20mA +HART,4~20mA w/HART,4～20mADC+HART,4~20mA Hart,4～20mA＋HART,4～20mA DC+HART,4-20mA@24VDC,4～20mA HART,4～20mA +HART,4～20mADC （二线制 2-wire）,4～20mA/HART,4-20mA+Hart,4-20MA+HART7.0,4-20mA（开方输出）,4~20 mA,4-20mA Hart，现场显示对应范围（-40℃~550℃）,4-20ma2wires,4~20mA 2-Wire,二线制4~20mA,4～20mA+HART,4-20mA(2-wire)/HART,4…20 mA, HART 7 / Smart,4~20mA,4~20mA DC+HART,2 wire 4~20mA,4-20mADC+HART,智能型、两线 4～20mA DC 叠加HART协议、具有宽量程比、高精度、自诊断、快速响应和良好重复性的特点,4~20mA 带HART协议,4～20mA.DC,14-20mA + HART,4 - 20 mA(2-wire),4～20mA/HART,2-WIRE,4~20mADC/HART 7 smart type,4~20mA.DC+Hart协议,■ 4～20mADC （二线制 2-wire）,24VDC /4～20mA+HART 二线制,4～20mADC with HART 74～20mA+HART,24VDC,4-20mA, HART/4-20mA，带HART协议,4～20mA+HART 两线制 DC24V¦FF,FOUNDATION,FF ITK(LATEST)¦ | 4-20 mA DC，HART通信型
变送器 | 输出信号 | 变送器信号输出Output Singal | 4-20 mA DC，HART通信型¦FOUNDATION现场总线通信型¦4～20 mA DC，BRAIN通信型 | 4-20 mA DC，HART通信,4~20mA，HART,4~20mA+HART,4~20mA two wires，HART,4-20mA(2-wire)/HART,4~20mA/24VDC loop power/hart,4-20 mA DC + HART,两线制 4～20mA HART ,4-20mA+HART,4 - 20mA.DC, Hart,4～20mA,Dc+Hart协议 ,4～20mA+Hart,4~20mA DC HART,4～20mA,4~20 mA带Hart,4-20mA/HART,4~20mA +HART,4~20mA w/HART,4～20mADC+HART,4~20mA Hart,4～20mA＋HART,4～20mA DC+HART,4-20mA@24VDC,4～20mA HART,4～20mA +HART,4～20mADC （二线制 2-wire）,4～20mA/HART,4-20mA+Hart,4-20MA+HART7.0,4-20mA（开方输出）,4~20 mA,4-20mA Hart，现场显示对应范围（-40℃~550℃）,4-20ma2wires,4~20mA 2-Wire,二线制4~20mA,4～20mA+HART,4-20mA(2-wire)/HART,4…20 mA, HART 7 / Smart,4~20mA,4~20mA DC+HART,2 wire 4~20mA,4-20mADC+HART,智能型、两线 4～20mA DC 叠加HART协议、具有宽量程比、高精度、自诊断、快速响应和良好重复性的特点,4~20mA 带HART协议,4～20mA.DC,14-20mA + HART,4 - 20 mA(2-wire),4～20mA/HART,2-WIRE,4~20mADC/HART 7 smart type,4~20mA.DC+Hart协议,■ 4～20mADC （二线制 2-wire）,24VDC /4～20mA+HART 二线制,4～20mADC with HART 74～20mA+HART,24VDC,4-20mA, HART/4-20mA，带HART协议,4～20mA+HART 两线制 DC24V¦FF,FOUNDATION,FF ITK(LATEST)¦ | 4-20 mA DC，HART通信型
变送器 | 输出信号 | 输出信号 Output Signal | 4-20 mA DC，HART通信型¦FOUNDATION现场总线通信型¦4～20 mA DC，BRAIN通信型 | 4-20 mA DC，HART通信,4~20mA，HART,4~20mA+HART,4~20mA two wires，HART,4-20mA(2-wire)/HART,4~20mA/24VDC loop power/hart,4-20 mA DC + HART,两线制 4～20mA HART ,4-20mA+HART,4 - 20mA.DC, Hart,4～20mA,Dc+Hart协议 ,4～20mA+Hart,4~20mA DC HART,4～20mA,4~20 mA带Hart,4-20mA/HART,4~20mA +HART,4~20mA w/HART,4～20mADC+HART,4~20mA Hart,4～20mA＋HART,4～20mA DC+HART,4-20mA@24VDC,4～20mA HART,4～20mA +HART,4～20mADC （二线制 2-wire）,4～20mA/HART,4-20mA+Hart,4-20MA+HART7.0,4-20mA（开方输出）,4~20 mA,4-20mA Hart，现场显示对应范围（-40℃~550℃）,4-20ma2wires,4~20mA 2-Wire,二线制4~20mA,4～20mA+HART,4-20mA(2-wire)/HART,4…20 mA, HART 7 / Smart,4~20mA,4~20mA DC+HART,2 wire 4~20mA,4-20mADC+HART,智能型、两线 4～20mA DC 叠加HART协议、具有宽量程比、高精度、自诊断、快速响应和良好重复性的特点,4~20mA 带HART协议,4～20mA.DC,14-20mA + HART,4 - 20 mA(2-wire),4～20mA/HART,2-WIRE,4~20mADC/HART 7 smart type,4~20mA.DC+Hart协议,■ 4～20mADC （二线制 2-wire）,24VDC /4～20mA+HART 二线制,4～20mADC with HART 74～20mA+HART,24VDC,4-20mA, HART/4-20mA，带HART协议,4～20mA+HART 两线制 DC24V¦FF,FOUNDATION,FF ITK(LATEST)¦ | 4-20 mA DC，HART通信型
变送器 | 输出信号 | OUTPUT SIGNAL | 4-20 mA DC，HART通信型¦FOUNDATION现场总线通信型¦4～20 mA DC，BRAIN通信型 | 4-20 mA DC，HART通信,4~20mA，HART,4~20mA+HART,4~20mA two wires，HART,4-20mA(2-wire)/HART,4~20mA/24VDC loop power/hart,4-20 mA DC + HART,两线制 4～20mA HART ,4-20mA+HART,4 - 20mA.DC, Hart,4～20mA,Dc+Hart协议 ,4～20mA+Hart,4~20mA DC HART,4～20mA,4~20 mA带Hart,4-20mA/HART,4~20mA +HART,4~20mA w/HART,4～20mADC+HART,4~20mA Hart,4～20mA＋HART,4～20mA DC+HART,4-20mA@24VDC,4～20mA HART,4～20mA +HART,4～20mADC （二线制 2-wire）,4～20mA/HART,4-20mA+Hart,4-20MA+HART7.0,4-20mA（开方输出）,4~20 mA,4-20mA Hart，现场显示对应范围（-40℃~550℃）,4-20ma2wires,4~20mA 2-Wire,二线制4~20mA,4～20mA+HART,4-20mA(2-wire)/HART,4…20 mA, HART 7 / Smart,4~20mA,4~20mA DC+HART,2 wire 4~20mA,4-20mADC+HART,智能型、两线 4～20mA DC 叠加HART协议、具有宽量程比、高精度、自诊断、快速响应和良好重复性的特点,4~20mA 带HART协议,4～20mA.DC,14-20mA + HART,4 - 20 mA(2-wire),4～20mA/HART,2-WIRE,4~20mADC/HART 7 smart type,4~20mA.DC+Hart协议,■ 4～20mADC （二线制 2-wire）,24VDC /4～20mA+HART 二线制,4～20mADC with HART 74～20mA+HART,24VDC,4-20mA, HART/4-20mA，带HART协议,4～20mA+HART 两线制 DC24V¦FF,FOUNDATION,FF ITK(LATEST)¦ | 4-20 mA DC，HART通信型
变送器 | 输出信号 | 输出信号 OUTPUT SIGNAL | 4-20 mA DC，HART通信型¦FOUNDATION现场总线通信型¦4～20 mA DC，BRAIN通信型 | 4-20 mA DC，HART通信,4~20mA，HART,4~20mA+HART,4~20mA two wires，HART,4-20mA(2-wire)/HART,4~20mA/24VDC loop power/hart,4-20 mA DC + HART,两线制 4～20mA HART ,4-20mA+HART,4 - 20mA.DC, Hart,4～20mA,Dc+Hart协议 ,4～20mA+Hart,4~20mA DC HART,4～20mA,4~20 mA带Hart,4-20mA/HART,4~20mA +HART,4~20mA w/HART,4～20mADC+HART,4~20mA Hart,4～20mA＋HART,4～20mA DC+HART,4-20mA@24VDC,4～20mA HART,4～20mA +HART,4～20mADC （二线制 2-wire）,4～20mA/HART,4-20mA+Hart,4-20MA+HART7.0,4-20mA（开方输出）,4~20 mA,4-20mA Hart，现场显示对应范围（-40℃~550℃）,4-20ma2wires,4~20mA 2-Wire,二线制4~20mA,4～20mA+HART,4-20mA(2-wire)/HART,4…20 mA, HART 7 / Smart,4~20mA,4~20mA DC+HART,2 wire 4~20mA,4-20mADC+HART,智能型、两线 4～20mA DC 叠加HART协议、具有宽量程比、高精度、自诊断、快速响应和良好重复性的特点,4~20mA 带HART协议,4～20mA.DC,14-20mA + HART,4 - 20 mA(2-wire),4～20mA/HART,2-WIRE,4~20mADC/HART 7 smart type,4~20mA.DC+Hart协议,■ 4～20mADC （二线制 2-wire）,24VDC /4～20mA+HART 二线制,4～20mADC with HART 74～20mA+HART,24VDC,4-20mA, HART/4-20mA，带HART协议,4～20mA+HART 两线制 DC24V¦FF,FOUNDATION,FF ITK(LATEST)¦ | 4-20 mA DC，HART通信型
变送器 | 输出型号 | 输出信号类型 OUTPUT SIGNAL STYLE | 单只式¦双支式 | 1¦2
保护管 | 套管材料 | 套管材料 WELL MATERIAL | 316S.Stl+PTFE | 316S.Stl+PTFE
保护管 | 套管材料 | 套管材料 Well Material | 316SS | 316SS
保护管 | 套管材料 | 保护管材料 THERMO-WELL MATERIAL | 1Cr18Ni9Ti | 1Cr18Ni9Ti
保护管 | 套管材料 | 保护管材质 PROTECTIVE TUBE MATERIAL | 304 | 304
保护管 | 套管材料 | 套管材料 Well Material | 316ss | 316ss
保护管 | 套管材质 | 保护管材料 THERMO-WELL MATERAL | 刚玉 | 刚玉Corundum
保护管 | 套管材质 | 套管材料 Well Material | 316不锈钢 | 316SS
保护管 | 套管材质 | 套管材质 Well Material | 316不锈钢 | 316
保护管 | 套管材质 | 套管材质 Thermowell Material | 316不锈钢 | 316SS
保护管 | 套管材质 | 材质material | 304不锈钢 | S30408
保护管 | 套管材质 | 套管/法兰材质 Thermowell/Flange Material | 316L不锈钢 | 316L
保护管 | 套管材质 | 材质 | 316不锈钢 | 316ss
保护管 | 套管材质 | 套管材料 Well Material | GH3030 | GH3030
保护管 | 套管材质 | 材质Mat’l | 316不锈钢 | 316
保护管 | 套管材质 | 材质 Material | 316L不锈钢 | 316L
保护管 | 套管材质 | 保护套管材质 Well Mat'l | 316不锈钢 | 316SS
保护管 | 套管材质 | Material | 316L不锈钢 | 316L SS
保护管 | 套管材质 | Material 材质 | 304L不锈钢 | 304L
保护管 | 套管材质 | 保护套管材质 Well Mat's | 316不锈钢 | 316SS
套管 | 套管材质 | Case material | 铝合金 | Cast alluminium
保护管 | 套管材质 | Material | 316不锈钢 | AISI 316
保护管 | 套管材质 | 保护套管材质 Well Mat'l | 316L不锈钢 | SS316L
保护管 | 套管材质 | Material 材质 | 316不锈钢 | 316SS
保护管 | 套管材质 | 套管材料 THERMOWELL MATERIAL | 铝合金 | 5083
保护管 | 套管材质 | 套管材料 | 316不锈钢 | 316
保护管 | 套管材质 | 套管材料 THERMOWELL MATERIAL | 304不锈钢 | 304SS
保护管 | 套管材质 | 保护套管材质 Well Material | 304不锈钢 | 304
保护管 | 套管材质 | 外壳Sheathing | RN316不锈钢 | MFR STD
保护管 | 套管材质 | 材质Material | 316不锈钢 | 316
保护管 | 套管材质 | 外保护套管材质WELL MAT'L | 316不锈钢 | S31608
保护管 | 套管材质 | 套管材质 THERMOWELL MATERIAL | 304不锈钢 | 304
保护管 | 套管材质 | 套管材料 THERMOWELL MATERIAL | 316不锈钢 | 316SS
保护管 | 套管材质 | 材质Mtl. | 304不锈钢 | 304
保护管 | 套管材质 | 材质 | 304不锈钢 | 不锈钢304
保护管 | 套管材质 | 保护套管材质Thermowell Mat. | 316L不锈钢 | 316LSS
保护管 | 套管材质 | 材质Mat’l. | 316不锈钢 | 316
保护管 | 套管材质 | 保护套管材料 THERMOWELL MATERIAL | 304不锈钢 | 304
保护管 | 套管材质 | 套管材质 Cannula M. | 304不锈钢 | 304SS
保护管 | 套管材质 | 保护套管材质 Thermowell Mat. | 316不锈钢 | 316SS
保护管 | 套管材质 | 材质Material | 316L不锈钢 | A182 F316L
保护管 | 套管材质 | 外保护套管材质 WELL MAT'L | 316L不锈钢 | 316LSS
保护管 | 套管材质 | Sheathing外壳 | 316不锈钢 | 316SS
保护管 | 套管材质 | 套管材质 | 304不锈钢 | 304SS
保护管 | 套管材质 | Thermowell Material 外保护套管材质 | 316L不锈钢 | 316L
保护管 | 套管材质 | 热电阻套管材质 THERMOWELL MATERIAL | 316不锈钢 | 316
保护管 | 套管材质 | 材质 Material | 304不锈钢 | 304
保护管 | 套管材质 | 材质 Material | 316不锈钢 | 316 S.S.
保护管 | 套管材质 | 材质 | 316不锈钢 | F316
保护管 | 套管材质 | 保护套材质 Thermowell Material | 316不锈钢 | 316SS
保护管 | 套管材质 | 测温元件套管材质 THERMOWELL MATERIAL | 316L不锈钢 | 316L
保护管 | 套管材质 | 套管材质Thermowell Material | 316L不锈钢 | 316LSS
保护管 | 套管材质 | 保护套管材质 THERMOWELL MATERIAL | 304不锈钢 | 304
保护管 | 套管材质 | Material 材质 | 316Ti | SS316Ti
保护管 | 套管材质 | 温井材质WELL MATERIAL | 316不锈钢 | 316SS
保护管 | 套管材质 | 保护套管材质 Well Mat's | 316不锈钢 | S31608
保护管 | 套管材质 | 保护套管材质 WELL MAT,L | 316不锈钢 | 316ss
保护管 | 套管类型 | 热电阻类型 |  | 整体套管
保护管 | 套管类型 | 保护管制造要求Well Rquired | 整体打孔 | 棒材
保护管 | 套管内经/套管外径 | 保护管内/外径THERMOWELL I.D./O.D. (mm) | 实际值，单位mm | Φ30/Φ20 | TG-K(φ22/16),TG-L(φ20),TG-PT(φ12)
保护管 | 套管内径 | 套管内径 Bore Diameter (d) |  | 8mm
保护管 | 套管内径 | 套管内径 Well I.D | 8mm | Φ8
保护管 | 套管内径 | 套管内径 Well Diameter(ID)(mm) |  | 与保护管配合
保护管 | 套管内径 | 套管内径 Internal Bore Dia. | VTA | VTA
保护管 | 套管内径 | I.D. 内径 Ø B | 6.6 | 6.6
保护管 | 套管内径 | 内 径 I. Dia. | 7mm | 7mm
保护管 | 套管内径 | 开孔直径 Bore Diameter | Φ7 | Φ7
保护管 | 套管内径 | 保护套管内径 Well Internal Bore Dia. | φ7.0 mm | φ7.0 mm
保护管 | 套管内径 | 内径I.D. |  | MFR STD
保护管 | 套管内径 | 内径Inner Diameter |  | Manufacturer Standard
保护管 | 套管内径 | 内径 I.D. | 9mm | 9mm
保护管 | 套管内径 | 保护套管Thermowell:内径I.D. | 9mm | 9mm
保护管 | 套管内径 | 孔径 Bore Diameter |  | MFR.STD.
保护管 | 套管内径 | 套管内径Well Inside Dia.(D) | Φ8 | Φ8
保护管 | 套管内径 | 内径Bore Diameter (D) | 厂家核算 | 厂家核算
保护管 | 套管内径 | 套管内径 WELL INNER DIAMETER, mm | Φ7.0 | Φ7.0
保护管 | 套管内径 | 保护套管Thermowell：内径I.D. | Φ10 | Φ10
保护管 | 套管内径 | 套管内径 Well Inside Dia. | Φ10 | Φ10
保护管 | 套管内径 | 套管开孔直径 BORE DIAMETER | 9mm | 9mm
保护管 | 套管内径 | I.D. 内径 | φ8mm | φ8mm
保护管 | 套管内径 | 内部钻孔直径 D | φ8mm | φ8mm
保护管 | 套管内径 | 套管 Thermowell:内径 I.D. | 19mm | 19mm
保护管 | 套管内径 | 内径 Inner Diameter | ø7 mm | ø7 mm
保护管 | 套管内径 | 保护套管内径 Thermowell I.D. (mm) | φ6.6mm | φ6.6mm
保护管 | 套管内径 | 保护管内径 Bore Diameter | Φ8mm | Φ8mm
保护管 | 套管内径 | 套管内径 Thermowell I.D. (mm) | Φ8 | Φ8
保护管 | 套管内径 | 套管内径(mm) WELL INTERNAL DIAMETER | Φ8 | Φ8
保护管 | 套管内径 | 套管内径 Well Internal DIA mm | 12.5 | 12.5
保护管 | 套管内径 | 套管内径 Well Diameter(ID) (mm) |  | Match With RTD's Stem
保护管 | 套管内径 | 套管内径 WELL I.D. (mm) | φ6.5 | φ6.5
保护管 | 套管内径/套管外径 | Dianetre lnt./ext | 实际值，单位mm |  | TG-K(φ22/16),TG-L(φ20),TG-PT(φ12)
保护管 | 套管内径/套管外径 | 内/外径 I.D./O.D. | 实际值，单位mm | 注2/Φ25- Φ20 | TG-K(φ22/16),TG-L(φ20),TG-PT(φ12)
保护管 | 套管内径/套管外径 | 套管内/外径 WELL INSIDE/OUTSIDE DIAMETER (mm) | 实际值，单位mm | Φ8/Φ16 | TG-K(φ22/16),TG-L(φ20),TG-PT(φ12)
保护管 | 套管内径/套管外径 | 内 / 外径 | 实际值，单位mm | Φ7 / Φ18 - Φ28 | TG-K(φ22/16),TG-L(φ20),TG-PT(φ12)
保护管 | 套管内径/套管外径 | Inter. /Outer. Diameter 内径/外径 | 实际值，单位mm | VTA | TG-K(φ22/16),TG-L(φ20),TG-PT(φ12)
保护管 | 套管内径/套管外径 | 保护管外/内径 PROTECTIVE TUBE O.D | 实际值，单位mm | Φ25-Φ19/Φ8 | TG-K(φ22/16),TG-L(φ20),TG-PT(φ12)
保护管 | 套管内径/外径 | 套管内径/外径 Well Diameter(ID)/(OD)(mm) | 实际值，单位mm | 与保护套管外径配合/Φ20 | TG-K(φ22/16),TG-L(φ20),TG-PT(φ12)
保护管 | 套管喷涂 | 套管喷涂层 Coating
保护管 | 套管涂层 | 涂层 Coating
保护管 | 套管外径 | 套管根部直径 Base Diameter(A) | 实际值，单位mm | 27mm | TG-K(φ22/16),TG-L(φ20),TG-PT(φ12)
保护管 | 套管外径 | 套管端部直径 Tip Diameter (B) | 实际值，单位mm | 18mm | TG-K(φ22/16),TG-L(φ20),TG-PT(φ12)
保护管 | 套管外径 | 套管外径 Well O.D | 实际值，单位mm | 端部Φ20 | TG-K(φ22/16),TG-L(φ20),TG-PT(φ12)
保护管 | 套管外径 | 套管外径 Well Diameter(OD)(mm) | 实际值，单位mm | Φ22/Φ27 | TG-K(φ22/16),TG-L(φ20),TG-PT(φ12)
保护管 | 套管外径 | 直径diameter 【mm】 | 实际值，单位mm | φ22 | TG-K(φ22/16),TG-L(φ20),TG-PT(φ12)
保护管 | 套管外径 | 套管外径 Thermowell O.D. | 实际值，单位mm | Φ28mm/Φ16mm | TG-K(φ22/16),TG-L(φ20),TG-PT(φ12)
保护管 | 套管外径 | 套管外径 Well Out.Dia. (D) | 实际值，单位mm | VTA | TG-K(φ22/16),TG-L(φ20),TG-PT(φ12)
保护管 | 套管外径 | 外径O.D. | 实际值，单位mm | φ25/φ19 | TG-K(φ22/16),TG-L(φ20),TG-PT(φ12)
保护管 | 套管外径 | 保护套管外径 Well Outside Dia. | 实际值，单位mm | ≤φ25mm | TG-K(φ22/16),TG-L(φ20),TG-PT(φ12)
保护管 | 套管外径 | O.D. 外径 Ø Q | 实际值，单位mm | 22 | TG-K(φ22/16),TG-L(φ20),TG-PT(φ12)
保护管 | 套管外径 | Tip diameter 顶端尺寸Ø V | 实际值，单位mm | 16 | TG-K(φ22/16),TG-L(φ20),TG-PT(φ12)
保护管 | 套管外径 | 套管外径 THERMOWELL OD (mm) | 实际值，单位mm | Φ25/19 | TG-K(φ22/16),TG-L(φ20),TG-PT(φ12)
保护管 | 套管外径 | 外 径 O. Dia. | 实际值，单位mm | Φ25/20mm | TG-K(φ22/16),TG-L(φ20),TG-PT(φ12)
保护管 | 套管外径 | 套管管外径 WELL OUTSIDE DIA (mm) | 实际值，单位mm | φ20 | TG-K(φ22/16),TG-L(φ20),TG-PT(φ12)
保护管 | 套管外径 | 最大外径 Max. O.D. | 实际值，单位mm | Φ24 | TG-K(φ22/16),TG-L(φ20),TG-PT(φ12)
保护管 | 套管外径 | 最小外径 Min. O.D. | 实际值，单位mm | Φ18 | TG-K(φ22/16),TG-L(φ20),TG-PT(φ12)
保护管 | 套管外径 | 护套直径(底端/顶端 -内径) DIAMETER (mm) | 实际值，单位mm | Φ12 | TG-K(φ22/16),TG-L(φ20),TG-PT(φ12)
保护管 | 套管外径 | 保护管根部/末端外径 Well Outside Dia. | 实际值，单位mm | φ25mm/φ19mm | TG-K(φ22/16),TG-L(φ20),TG-PT(φ12)
保护管 | 套管外径 | 套管外内经 WELL OD/ID | 实际值，单位mm | 与内经压力配套 | TG-K(φ22/16),TG-L(φ20),TG-PT(φ12)
保护管 | 套管外径 | 保护套管外径 Well Outside Diameter (mm) | 实际值，单位mm | 套管外径不大于Φ25 | TG-K(φ22/16),TG-L(φ20),TG-PT(φ12)
保护管 | 套管外径 | 外径Outer Diameter | 实际值，单位mm | Manufacturer Standard | TG-K(φ22/16),TG-L(φ20),TG-PT(φ12)
保护管 | 套管外径 | 外保护套管外径WELL O.D.:根部ROOT端部END | 实际值，单位mm | Φ22/Φ10 | TG-K(φ22/16),TG-L(φ20),TG-PT(φ12)
保护管 | 套管外径 | 套管外径 Well Diameter(OD) (mm) | 实际值，单位mm | Φ23/Φ16 | TG-K(φ22/16),TG-L(φ20),TG-PT(φ12)
保护管 | 套管外径 | 套管直径 THERMOWELL DIAMETER(mm) | 实际值，单位mm | 整钻锥形Φ23/Φ17 | TG-K(φ22/16),TG-L(φ20),TG-PT(φ12)
保护管 | 套管外径 | 最大外径 MAX. OUTER DIAMETER | 实际值，单位mm | Φ27 | TG-K(φ22/16),TG-L(φ20),TG-PT(φ12)
保护管 | 套管外径 | 最小外径 MIN. OUTER DIAMETER | 实际值，单位mm | Φ18 | TG-K(φ22/16),TG-L(φ20),TG-PT(φ12)
保护管 | 套管外径 | 外径 O.D. | 实际值，单位mm | Φ25/19 | TG-K(φ22/16),TG-L(φ20),TG-PT(φ12)
保护管 | 套管外径 | 顶端厚度Tip Thickness | 实际值，单位mm | 5mm | TG-K(φ22/16),TG-L(φ20),TG-PT(φ12)
保护管 | 套管外径 | 套管尺寸 | 实际值，单位mm | Ø16 | TG-K(φ22/16),TG-L(φ20),TG-PT(φ12)
保护管 | 套管外径 | 外径 O.D. (mm) | 实际值，单位mm | 12mm | TG-K(φ22/16),TG-L(φ20),TG-PT(φ12)
保护管 | 套管外径 | Well Dimension | 实际值，单位mm | 24 | TG-K(φ22/16),TG-L(φ20),TG-PT(φ12)
保护管 | 套管外径 | 套管锥形最大直径 Max.Insertion Diameter | 实际值，单位mm | Φ25mm | TG-K(φ22/16),TG-L(φ20),TG-PT(φ12)
保护管 | 套管外径 | 套管锥形最小直径 Min.Insertion Diameter | 实际值，单位mm | Φ19mm | TG-K(φ22/16),TG-L(φ20),TG-PT(φ12)
保护管 | 套管外径 | 套管外径 Well Out.Dia.(D) | 实际值，单位mm | Φ27/Φ22 | TG-K(φ22/16),TG-L(φ20),TG-PT(φ12)
保护管 | 套管外径 | 底部外径Tip Diameter (A) | 实际值，单位mm | Φ18 | TG-K(φ22/16),TG-L(φ20),TG-PT(φ12)
保护管 | 套管外径 | 根部外径Stem Diameter(B) | 实际值，单位mm | Φ28 | TG-K(φ22/16),TG-L(φ20),TG-PT(φ12)
保护管 | 套管外径 | 保护管直径THERMOWELL DIAMETER | 实际值，单位mm | Ø16 | TG-K(φ22/16),TG-L(φ20),TG-PT(φ12)
保护管 | 套管外径 | 保护管直径 SHIELD DIAMETER (mm) | 实际值，单位mm | Φ16 | TG-K(φ22/16),TG-L(φ20),TG-PT(φ12)
保护管 | 套管外径 | 保护套管外径 WELL. OUTSIDE DIA. (mm) | 实际值，单位mm | 25mm | TG-K(φ22/16),TG-L(φ20),TG-PT(φ12)
保护管 | 套管外径 | 套管外径Well Outside Diameter | 实际值，单位mm | Φ16 | TG-K(φ22/16),TG-L(φ20),TG-PT(φ12)
保护管 | 套管外径 | 套管外径 WELL OUTER DIAMETER, mm | 实际值，单位mm | Φ25.0 - Φ19.0(外径不大于30) | TG-K(φ22/16),TG-L(φ20),TG-PT(φ12)
保护管 | 套管外径 | 套管外径 WELL DIAMETER | 实际值，单位mm | Ø diameter 22 | TG-K(φ22/16),TG-L(φ20),TG-PT(φ12)
保护管 | 套管外径 | 套管外径THERMOWELL O.D.(mm) | 实际值，单位mm | 尖部Φ19/根部Φ25 | TG-K(φ22/16),TG-L(φ20),TG-PT(φ12)
保护管 | 套管外径 | 外保护套管外径 WELL O.D.: 根部 ROOT 端部 END | 实际值，单位mm | Φ24/Φ18 | TG-K(φ22/16),TG-L(φ20),TG-PT(φ12)
保护管 | 套管外径 | O.D. 外径 | 实际值，单位mm | φ27/22mm | TG-K(φ22/16),TG-L(φ20),TG-PT(φ12)
保护管 | 套管外径 | 外径 Outer Diameter(D/d) | 实际值，单位mm | 8.5mm | TG-K(φ22/16),TG-L(φ20),TG-PT(φ12)
保护管 | 套管外径 | 保护管根部 - 末端外径 Well Outside Dia. (mm) | 实际值，单位mm | Φ23-Φ17 | TG-K(φ22/16),TG-L(φ20),TG-PT(φ12)
保护管 | 套管外径 | 外径(D1/D2)Outer Diameter(D1/D2) | 实际值，单位mm | ø19 mm/ø25 mm | TG-K(φ22/16),TG-L(φ20),TG-PT(φ12)
保护管 | 套管外径 | 保护管根部 / 末端外径 Well Outside Dia. | 实际值，单位mm | Φ25/Φ19 | TG-K(φ22/16),TG-L(φ20),TG-PT(φ12)
保护管 | 套管外径 | 套管最大外径 Well O. D. (Max.) | 实际值，单位mm | Φ27 | TG-K(φ22/16),TG-L(φ20),TG-PT(φ12)
保护管 | 套管外径 | 保护套管外径 Thermowell O.D. (mm) | 实际值，单位mm | φ22mm | TG-K(φ22/16),TG-L(φ20),TG-PT(φ12)
保护管 | 套管外径 | 套管外径 Well Outside Dia. (mm) | 实际值，单位mm | 根部不大于Φ28，套管厚度由供货商根据振动频率和强度计算确定 | TG-K(φ22/16),TG-L(φ20),TG-PT(φ12)
保护管 | 套管外径 | PROTECTION PIPE DIAMETER/外保护套管直径 | 实际值，单位mm | OTHER/其它 厂家标准 | TG-K(φ22/16),TG-L(φ20),TG-PT(φ12)
保护管 | 套管外径 | 套管直径Diam.(mm) | 实际值，单位mm | 12mm | TG-K(φ22/16),TG-L(φ20),TG-PT(φ12)
保护管 | 套管外径 | 套管外径 Thermowell O.D.(mm) | 实际值，单位mm | Φ22/Φ16 | TG-K(φ22/16),TG-L(φ20),TG-PT(φ12)
保护管 | 套管外径 | 保护套管外径 Well O.D | 实际值，单位mm | 外径Φ26.5/Φ18-内径Φ7 | TG-K(φ22/16),TG-L(φ20),TG-PT(φ12)
保护管 | 套管外径 | 保护套管直径 THERMOWELL DIAMETER | 实际值，单位mm | Φ16 | TG-K(φ22/16),TG-L(φ20),TG-PT(φ12)
保护管 | 套管外径 | 套管外径(mm) WELL OUTSIDE DIAMETER | 实际值，单位mm | Φ18 | TG-K(φ22/16),TG-L(φ20),TG-PT(φ12)
保护管 | 套管外径 | Outer Diameter | 实际值，单位mm | Φ16 | TG-K(φ22/16),TG-L(φ20),TG-PT(φ12)
保护管 | 套管外径 | 保护管根部/末端外径 WELL OUTSIDE DIA | 实际值，单位mm | Φ28mm/Φ16mm | TG-K(φ22/16),TG-L(φ20),TG-PT(φ12)
保护管 | 套管外径 | 套管外径 Well Outside DIA mm | 实际值，单位mm | 16 | TG-K(φ22/16),TG-L(φ20),TG-PT(φ12)
保护管 | 套管外径 | 套管最大外径Well O.D.(A) | 实际值，单位mm | 27mm | TG-K(φ22/16),TG-L(φ20),TG-PT(φ12)
保护管 | 套管外径 | 套管最大尺寸Tube Size | 实际值，单位mm | φ30mm(最大外径) | TG-K(φ22/16),TG-L(φ20),TG-PT(φ12)
保护管 | 套管外径 | 保护管直径 THERMO-WELL DIAMETER | 实际值，单位mm | φ12 | TG-K(φ22/16),TG-L(φ20),TG-PT(φ12)
保护管 | 套管外径 | 套管外径 Well Outside Diameter | 实际值，单位mm | φ≤20mm | TG-K(φ22/16),TG-L(φ20),TG-PT(φ12)
保护管 | 套管外径/套管内径 | 内/外径 | 实际值，单位mm | 供应商填写 | TG-K(φ22/16),TG-L(φ20),TG-PT(φ12)
保护管 | 套管外径/套管内径 | 套管外/内直径 WELL OD/ID（mm) | 实际值，单位mm | φ18/φ7 | TG-K(φ22/16),TG-L(φ20),TG-PT(φ12)
保护管 | 套管外径/套管内径 | 套管外/内直径 Well O.D/I.D (mm) | 实际值，单位mm | Φ12 / Φ7 | TG-K(φ22/16),TG-L(φ20),TG-PT(φ12)
保护管 | 套管外径/套管内径 | 热电阻套管规格 THERMOWELL SPECIFICATION | 实际值，单位mm | 内径/外径 Φ8/Φ16 | TG-K(φ22/16),TG-L(φ20),TG-PT(φ12)
保护管 | 套管外径/套管内径 | 套管外/内直径 WELL OD. / ID. | 实际值，单位mm | 根据制造商标准 | TG-K(φ22/16),TG-L(φ20),TG-PT(φ12)
保护管 | 套管尾频计算 | 套管尾频计算Wake Frequency Calculation | 需要 | 需要
保护管 | 套管长度 | 套管长度Tube Lenghth | 130mm | 130mm（从法兰密封面开始）
保护管 | 套管制造要求 | 保护管制造要求Well Rquired | 棒材 | 棒材
保护管 | 套管制造要求 | 保护管制造要求 Well Required
保护管 | 套管总长 | 总长度Overall Len. |  | MFR STD
保护管 | 套管总长/插深 | 套管全长/法兰面以下长度 WELL LENGTH(mm) |  | 法兰面以下230
保护管 | 头部长度（H)/插入深度 | 套管长度 Well Length | 150/140 | 150+140（插入深度）
保护管 | 图纸型号 | REFERENCE DRAWING | FCES-I1113(Rev 6) | FCES-I1113(Rev 6)
变送器 | 涂层 | 壳体喷漆 | 涂层颜色：蒙塞尔N1.5 (黑色) 涂层：高防腐涂层¦涂层颜色：蒙塞尔7.5BG4/1.5 (翠绿色) 涂层：高防腐涂层¦涂层颜色：金属银 涂层：高防腐涂层¦涂层颜色：蒙塞尔7.5R4/14或相当颜色 涂层：高防腐涂层¦高防腐涂层 | 黑色环氧漆¦绿色环氧漆,绿色¦银色环氧漆¦红色环氧漆¦环氧漆
保护管 | 外保护套管 | Thermowell 外保护套管 |  | Yes 需要
| 位号牌 | 位号牌 | 位号牌 | 悬挂位号牌
温度传感器 | 元件类型 | 传感器类型 | 热电阻¦热电偶 | 热电阻，RTD 铂电阻，RTD,铂电阻,Pt100,铠装式热电阻,热电阻 RTD,铠装双支热电阻,IEC标准 PT100,3-WIRE Pt100 ohm@ 0℃,铂热电阻,铠装热电阻,Resistance Temperature Detector,热电阻/Pt100,陶瓷元件，¦热电偶,热电偶 T.C,IEC 60584,IEC标准K,K型,thermocouple,TC,K型（热电偶）, | 热电阻
温度传感器 | 元件类型 | 温度元件类型 THEROM ELEMENT STYEL | 热电阻¦热电偶 | 热电阻，RTD 铂电阻，RTD,铂电阻,Pt100,铠装式热电阻,热电阻 RTD,铠装双支热电阻,IEC标准 PT100,3-WIRE Pt100 ohm@ 0℃,铂热电阻,铠装热电阻,Resistance Temperature Detector,热电阻/Pt100,陶瓷元件，¦热电偶,热电偶 T.C,IEC 60584,IEC标准K,K型,thermocouple,TC,K型（热电偶）, | 热电阻
温度传感器 | 元件类型 | 测温元件类型 Sensor Type | 热电阻¦热电偶 | 热电阻，RTD 铂电阻，RTD,铂电阻,Pt100,铠装式热电阻,热电阻 RTD,铠装双支热电阻,IEC标准 PT100,3-WIRE Pt100 ohm@ 0℃,铂热电阻,铠装热电阻,Resistance Temperature Detector,热电阻/Pt100,陶瓷元件，¦热电偶,热电偶 T.C,IEC 60584,IEC标准K,K型,thermocouple,TC,K型（热电偶）, | 热电阻
温度传感器 | 元件类型 | 元件类型 Element IEC Type | 热电阻¦热电偶 | 热电阻，RTD 铂电阻，RTD,铂电阻,Pt100,铠装式热电阻,热电阻 RTD,铠装双支热电阻,IEC标准 PT100,3-WIRE Pt100 ohm@ 0℃,铂热电阻,铠装热电阻,Resistance Temperature Detector,热电阻/Pt100,陶瓷元件，¦热电偶,热电偶 T.C,IEC 60584,IEC标准K,K型,thermocouple,TC,K型（热电偶）, | 热电阻
温度传感器 | 元件类型 | 测量元件类型 THERMO ELEMENT TYPE | 热电阻¦热电偶 | 热电阻，RTD 铂电阻，RTD,铂电阻,Pt100,铠装式热电阻,热电阻 RTD,铠装双支热电阻,IEC标准 PT100,3-WIRE Pt100 ohm@ 0℃,铂热电阻,铠装热电阻,Resistance Temperature Detector,热电阻/Pt100,陶瓷元件，¦热电偶,热电偶 T.C,IEC 60584,IEC标准K,K型,thermocouple,TC,K型（热电偶）, | 热电阻
温度传感器 | 元件类型 | 测温元件类型 THERMO ELEMENT TYPE | 热电阻¦热电偶 | 热电阻，RTD 铂电阻，RTD,铂电阻,Pt100,铠装式热电阻,热电阻 RTD,铠装双支热电阻,IEC标准 PT100,3-WIRE Pt100 ohm@ 0℃,铂热电阻,铠装热电阻,Resistance Temperature Detector,热电阻/Pt100,陶瓷元件，¦热电偶,热电偶 T.C,IEC 60584,IEC标准K,K型,thermocouple,TC,K型（热电偶）, | 热电阻
温度传感器 | 元件类型 | 温度测量元件型号 Type | 热电阻¦热电偶 | 热电阻，RTD 铂电阻，RTD,铂电阻,Pt100,铠装式热电阻,热电阻 RTD,铠装双支热电阻,IEC标准 PT100,3-WIRE Pt100 ohm@ 0℃,铂热电阻,铠装热电阻,Resistance Temperature Detector,热电阻/Pt100,陶瓷元件，¦热电偶,热电偶 T.C,IEC 60584,IEC标准K,K型,thermocouple,TC,K型（热电偶）, | 热电阻
温度传感器 | 元件类型 | 测量端形式 Junction Style | 热电阻¦热电偶 | 热电阻，RTD 铂电阻，RTD,铂电阻,Pt100,铠装式热电阻,热电阻 RTD,铠装双支热电阻,IEC标准 PT100,3-WIRE Pt100 ohm@ 0℃,铂热电阻,铠装热电阻,Resistance Temperature Detector,热电阻/Pt100,陶瓷元件，¦热电偶,热电偶 T.C,IEC 60584,IEC标准K,K型,thermocouple,TC,K型（热电偶）, | 热电阻
温度传感器 | 元件类型 | 热电阻连接 RTD Conn. | 热电阻¦热电偶 | 热电阻，RTD 铂电阻，RTD,铂电阻,Pt100,铠装式热电阻,热电阻 RTD,铠装双支热电阻,IEC标准 PT100,3-WIRE Pt100 ohm@ 0℃,铂热电阻,铠装热电阻,Resistance Temperature Detector,热电阻/Pt100,陶瓷元件，¦热电偶,热电偶 T.C,IEC 60584,IEC标准K,K型,thermocouple,TC,K型（热电偶）, | 热电阻
温度传感器 | 元件类型 | 测温元件型号 Therm. Element | 热电阻¦热电偶 | 热电阻，RTD 铂电阻，RTD,铂电阻,Pt100,铠装式热电阻,热电阻 RTD,铠装双支热电阻,IEC标准 PT100,3-WIRE Pt100 ohm@ 0℃,铂热电阻,铠装热电阻,Resistance Temperature Detector,热电阻/Pt100,陶瓷元件，¦热电偶,热电偶 T.C,IEC 60584,IEC标准K,K型,thermocouple,TC,K型（热电偶）, | 热电阻
温度传感器 | 元件类型 | 测温元件类型 THERMO ELEMENT STYLE | 热电阻¦热电偶 | 热电阻，RTD 铂电阻，RTD,铂电阻,Pt100,铠装式热电阻,热电阻 RTD,铠装双支热电阻,IEC标准 PT100,3-WIRE Pt100 ohm@ 0℃,铂热电阻,铠装热电阻,Resistance Temperature Detector,热电阻/Pt100,陶瓷元件，¦热电偶,热电偶 T.C,IEC 60584,IEC标准K,K型,thermocouple,TC,K型（热电偶）, | 热电阻
温度传感器 | 元件类型 | 检测元件 Thermoelement Type | 热电阻¦热电偶 | 热电阻，RTD 铂电阻，RTD,铂电阻,Pt100,铠装式热电阻,热电阻 RTD,铠装双支热电阻,IEC标准 PT100,3-WIRE Pt100 ohm@ 0℃,铂热电阻,铠装热电阻,Resistance Temperature Detector,热电阻/Pt100,陶瓷元件，¦热电偶,热电偶 T.C,IEC 60584,IEC标准K,K型,thermocouple,TC,K型（热电偶）, | 热电阻
温度传感器 | 元件类型 | 元件标准号STANDARD No. | 热电阻¦热电偶 | 热电阻，RTD 铂电阻，RTD,铂电阻,Pt100,铠装式热电阻,热电阻 RTD,铠装双支热电阻,IEC标准 PT100,3-WIRE Pt100 ohm@ 0℃,铂热电阻,铠装热电阻,Resistance Temperature Detector,热电阻/Pt100,陶瓷元件，¦热电偶,热电偶 T.C,IEC 60584,IEC标准K,K型,thermocouple,TC,K型（热电偶）, | 热电阻
温度传感器 | 元件类型 | 类型TYPE | 热电阻¦热电偶 | 热电阻，RTD 铂电阻，RTD,铂电阻,Pt100,铠装式热电阻,热电阻 RTD,铠装双支热电阻,IEC标准 PT100,3-WIRE Pt100 ohm@ 0℃,铂热电阻,铠装热电阻,Resistance Temperature Detector,热电阻/Pt100,陶瓷元件，¦热电偶,热电偶 T.C,IEC 60584,IEC标准K,K型,thermocouple,TC,K型（热电偶）, | 热电阻
温度传感器 | 元件类型 | 元件型式 Element Type | 热电阻¦热电偶 | 热电阻，RTD 铂电阻，RTD,铂电阻,Pt100,铠装式热电阻,热电阻 RTD,铠装双支热电阻,IEC标准 PT100,3-WIRE Pt100 ohm@ 0℃,铂热电阻,铠装热电阻,Resistance Temperature Detector,热电阻/Pt100,陶瓷元件，¦热电偶,热电偶 T.C,IEC 60584,IEC标准K,K型,thermocouple,TC,K型（热电偶）, | 热电阻
温度传感器 | 元件类型 | 输入信号 Input Signal | 热电阻¦热电偶 | 热电阻，RTD 铂电阻，RTD,铂电阻,Pt100,铠装式热电阻,热电阻 RTD,铠装双支热电阻,IEC标准 PT100,3-WIRE Pt100 ohm@ 0℃,铂热电阻,铠装热电阻,Resistance Temperature Detector,热电阻/Pt100,陶瓷元件，¦热电偶,热电偶 T.C,IEC 60584,IEC标准K,K型,thermocouple,TC,K型（热电偶）, | 热电阻
温度传感器 | 元件类型 | 型号 Model | 热电阻¦热电偶 | 热电阻，RTD 铂电阻，RTD,铂电阻,Pt100,铠装式热电阻,热电阻 RTD,铠装双支热电阻,IEC标准 PT100,3-WIRE Pt100 ohm@ 0℃,铂热电阻,铠装热电阻,Resistance Temperature Detector,热电阻/Pt100,陶瓷元件，¦热电偶,热电偶 T.C,IEC 60584,IEC标准K,K型,thermocouple,TC,K型（热电偶）, | 热电阻
温度传感器 | 元件类型 | 温度传感器品种type | 热电阻¦热电偶 | 热电阻，RTD 铂电阻，RTD,铂电阻,Pt100,铠装式热电阻,热电阻 RTD,铠装双支热电阻,IEC标准 PT100,3-WIRE Pt100 ohm@ 0℃,铂热电阻,铠装热电阻,Resistance Temperature Detector,热电阻/Pt100,陶瓷元件，¦热电偶,热电偶 T.C,IEC 60584,IEC标准K,K型,thermocouple,TC,K型（热电偶）, | 热电阻
温度传感器 | 元件类型 | Type 类型 | 热电阻¦热电偶 | 热电阻，RTD 铂电阻，RTD,铂电阻,Pt100,铠装式热电阻,热电阻 RTD,铠装双支热电阻,IEC标准 PT100,3-WIRE Pt100 ohm@ 0℃,铂热电阻,铠装热电阻,Resistance Temperature Detector,热电阻/Pt100,陶瓷元件，¦热电偶,热电偶 T.C,IEC 60584,IEC标准K,K型,thermocouple,TC,K型（热电偶）, | 热电阻
温度传感器 | 元件类型 | 测温元件类型 | 热电阻¦热电偶 | 热电阻，RTD 铂电阻，RTD,铂电阻,Pt100,铠装式热电阻,热电阻 RTD,铠装双支热电阻,IEC标准 PT100,3-WIRE Pt100 ohm@ 0℃,铂热电阻,铠装热电阻,Resistance Temperature Detector,热电阻/Pt100,陶瓷元件，¦热电偶,热电偶 T.C,IEC 60584,IEC标准K,K型,thermocouple,TC,K型（热电偶）, | 热电阻
温度传感器 | 元件类型 | 测量元件类型 Sensor Type | 热电阻¦热电偶 | 热电阻，RTD 铂电阻，RTD,铂电阻,Pt100,铠装式热电阻,热电阻 RTD,铠装双支热电阻,IEC标准 PT100,3-WIRE Pt100 ohm@ 0℃,铂热电阻,铠装热电阻,Resistance Temperature Detector,热电阻/Pt100,陶瓷元件，¦热电偶,热电偶 T.C,IEC 60584,IEC标准K,K型,thermocouple,TC,K型（热电偶）, | 热电阻
温度传感器 | 元件类型 | 元件类型 Type | 热电阻¦热电偶 | 热电阻，RTD 铂电阻，RTD,铂电阻,Pt100,铠装式热电阻,热电阻 RTD,铠装双支热电阻,IEC标准 PT100,3-WIRE Pt100 ohm@ 0℃,铂热电阻,铠装热电阻,Resistance Temperature Detector,热电阻/Pt100,陶瓷元件，¦热电偶,热电偶 T.C,IEC 60584,IEC标准K,K型,thermocouple,TC,K型（热电偶）, | 热电阻
温度传感器 | 元件类型 | 元件类型 Element Type | 热电阻¦热电偶 | 热电阻，RTD 铂电阻，RTD,铂电阻,Pt100,铠装式热电阻,热电阻 RTD,铠装双支热电阻,IEC标准 PT100,3-WIRE Pt100 ohm@ 0℃,铂热电阻,铠装热电阻,Resistance Temperature Detector,热电阻/Pt100,陶瓷元件，¦热电偶,热电偶 T.C,IEC 60584,IEC标准K,K型,thermocouple,TC,K型（热电偶）, | 热电阻
温度传感器 | 元件类型 | 测温元件类型 Type /分度号 Mark Graduation | 热电阻¦热电偶 | 热电阻，RTD 铂电阻，RTD,铂电阻,Pt100,铠装式热电阻,热电阻 RTD,铠装双支热电阻,IEC标准 PT100,3-WIRE Pt100 ohm@ 0℃,铂热电阻,铠装热电阻,Resistance Temperature Detector,热电阻/Pt100,陶瓷元件，¦热电偶,热电偶 T.C,IEC 60584,IEC标准K,K型,thermocouple,TC,K型（热电偶）, | 热电阻
温度传感器 | 元件类型 | Type | 热电阻¦热电偶 | 热电阻，RTD 铂电阻，RTD,铂电阻,Pt100,铠装式热电阻,热电阻 RTD,铠装双支热电阻,IEC标准 PT100,3-WIRE Pt100 ohm@ 0℃,铂热电阻,铠装热电阻,Resistance Temperature Detector,热电阻/Pt100,陶瓷元件，¦热电偶,热电偶 T.C,IEC 60584,IEC标准K,K型,thermocouple,TC,K型（热电偶）, | 热电阻
温度传感器 | 元件类型 | 热电阻连接 RTD Connection | 热电阻¦热电偶 | 热电阻，RTD 铂电阻，RTD,铂电阻,Pt100,铠装式热电阻,热电阻 RTD,铠装双支热电阻,IEC标准 PT100,3-WIRE Pt100 ohm@ 0℃,铂热电阻,铠装热电阻,Resistance Temperature Detector,热电阻/Pt100,陶瓷元件，¦热电偶,热电偶 T.C,IEC 60584,IEC标准K,K型,thermocouple,TC,K型（热电偶）, | 热电阻
温度传感器 | 元件类型 | 温度元件类型 Ele. Types Supported | 热电阻¦热电偶 | 热电阻，RTD 铂电阻，RTD,铂电阻,Pt100,铠装式热电阻,热电阻 RTD,铠装双支热电阻,IEC标准 PT100,3-WIRE Pt100 ohm@ 0℃,铂热电阻,铠装热电阻,Resistance Temperature Detector,热电阻/Pt100,陶瓷元件，¦热电偶,热电偶 T.C,IEC 60584,IEC标准K,K型,thermocouple,TC,K型（热电偶）, | 热电阻
温度传感器 | 元件类型 | 类型 | 热电阻¦热电偶 | 热电阻，RTD 铂电阻，RTD,铂电阻,Pt100,铠装式热电阻,热电阻 RTD,铠装双支热电阻,IEC标准 PT100,3-WIRE Pt100 ohm@ 0℃,铂热电阻,铠装热电阻,Resistance Temperature Detector,热电阻/Pt100,陶瓷元件，¦热电偶,热电偶 T.C,IEC 60584,IEC标准K,K型,thermocouple,TC,K型（热电偶）, | 热电阻
温度传感器 | 元件类型 | 分度号 | 热电阻 | 100Ω
温度传感器 | 元件类型 | IEC Type 类型 | 热电偶¦热电阻 | 热电阻，RTD 铂电阻，RTD,铂电阻,Pt100,铠装式热电阻,热电阻 RTD,铠装双支热电阻,IEC标准 PT100,3-WIRE Pt100 ohm@ 0℃,铂热电阻,铠装热电阻,Resistance Temperature Detector,热电阻/Pt100,陶瓷元件，¦热电偶,热电偶 T.C,IEC 60584,IEC标准K,K型,thermocouple,TC,K型（热电偶）, | 热电阻
温度传感器 | 元件类型 | 测温元件类型Meas. Elem. Type | 热电阻¦热电偶 | 热电阻，RTD 铂电阻，RTD,铂电阻,Pt100,铠装式热电阻,热电阻 RTD,铠装双支热电阻,IEC标准 PT100,3-WIRE Pt100 ohm@ 0℃,铂热电阻,铠装热电阻,Resistance Temperature Detector,热电阻/Pt100,陶瓷元件，¦热电偶,热电偶 T.C,IEC 60584,IEC标准K,K型,thermocouple,TC,K型（热电偶）, | 热电阻
温度传感器 | 元件类型 | 输入信号 | 热电阻¦热电偶 | 热电阻，RTD 铂电阻，RTD,铂电阻,Pt100,铠装式热电阻,热电阻 RTD,铠装双支热电阻,IEC标准 PT100,3-WIRE Pt100 ohm@ 0℃,铂热电阻,铠装热电阻,Resistance Temperature Detector,热电阻/Pt100,陶瓷元件，¦热电偶,热电偶 T.C,IEC 60584,IEC标准K,K型,thermocouple,TC,K型（热电偶）, | 热电阻
温度传感器 | 元件类型 | 输入信号Input Signal | 热电阻¦热电偶 | 热电阻，RTD 铂电阻，RTD,铂电阻,Pt100,铠装式热电阻,热电阻 RTD,铠装双支热电阻,IEC标准 PT100,3-WIRE Pt100 ohm@ 0℃,铂热电阻,铠装热电阻,Resistance Temperature Detector,热电阻/Pt100,陶瓷元件，¦热电偶,热电偶 T.C,IEC 60584,IEC标准K,K型,thermocouple,TC,K型（热电偶）, | 热电阻
温度传感器 | 元件类型 | 测温元件类型THERMO ELEMENT TYPE | 热电阻¦热电偶 | 热电阻，RTD 铂电阻，RTD,铂电阻,Pt100,铠装式热电阻,热电阻 RTD,铠装双支热电阻,IEC标准 PT100,3-WIRE Pt100 ohm@ 0℃,铂热电阻,铠装热电阻,Resistance Temperature Detector,热电阻/Pt100,陶瓷元件，¦热电偶,热电偶 T.C,IEC 60584,IEC标准K,K型,thermocouple,TC,K型（热电偶）, | 热电阻
温度传感器 | 元件类型 | 传感器材料 SENSOR MATERIAL | 热电阻¦热电偶 | 热电阻，RTD 铂电阻，RTD,铂电阻,Pt100,铠装式热电阻,热电阻 RTD,铠装双支热电阻,IEC标准 PT100,3-WIRE Pt100 ohm@ 0℃,铂热电阻,铠装热电阻,Resistance Temperature Detector,热电阻/Pt100,陶瓷元件，¦热电偶,热电偶 T.C,IEC 60584,IEC标准K,K型,thermocouple,TC,K型（热电偶）, | 热电阻
温度传感器 | 元件类型 | 测温元件 SENSOR | 热电阻¦热电偶 | 热电阻，RTD 铂电阻，RTD,铂电阻,Pt100,铠装式热电阻,热电阻 RTD,铠装双支热电阻,IEC标准 PT100,3-WIRE Pt100 ohm@ 0℃,铂热电阻,铠装热电阻,Resistance Temperature Detector,热电阻/Pt100,陶瓷元件，¦热电偶,热电偶 T.C,IEC 60584,IEC标准K,K型,thermocouple,TC,K型（热电偶）, | 热电阻
温度传感器 | 元件类型 | 输入信号 INTPUT SIGNAL | 热电偶¦热电阻 | 热电阻，RTD 铂电阻，RTD,铂电阻,Pt100,铠装式热电阻,热电阻 RTD,铠装双支热电阻,IEC标准 PT100,3-WIRE Pt100 ohm@ 0℃,铂热电阻,铠装热电阻,Resistance Temperature Detector,热电阻/Pt100,陶瓷元件，¦热电偶,热电偶 T.C,IEC 60584,IEC标准K,K型,thermocouple,TC,K型（热电偶）, | 热电阻
温度传感器 | 元件类型 | 测温元件类型 Therm.Element Type | 热电阻¦热电偶 | 热电阻，RTD 铂电阻，RTD,铂电阻,Pt100,铠装式热电阻,热电阻 RTD,铠装双支热电阻,IEC标准 PT100,3-WIRE Pt100 ohm@ 0℃,铂热电阻,铠装热电阻,Resistance Temperature Detector,热电阻/Pt100,陶瓷元件，¦热电偶,热电偶 T.C,IEC 60584,IEC标准K,K型,thermocouple,TC,K型（热电偶）, | 热电阻
温度传感器 | 元件类型 | 类型/原理 TYPE/THEORY | 热电阻¦热电偶 | 热电阻，RTD 铂电阻，RTD,铂电阻,Pt100,铠装式热电阻,热电阻 RTD,铠装双支热电阻,IEC标准 PT100,3-WIRE Pt100 ohm@ 0℃,铂热电阻,铠装热电阻,Resistance Temperature Detector,热电阻/Pt100,陶瓷元件，¦热电偶,热电偶 T.C,IEC 60584,IEC标准K,K型,thermocouple,TC,K型（热电偶）, | 热电阻
温度传感器 | 元件类型 | 测量元件形式 | 热电阻¦热电偶 | 热电阻，RTD 铂电阻，RTD,铂电阻,Pt100,铠装式热电阻,热电阻 RTD,铠装双支热电阻,IEC标准 PT100,3-WIRE Pt100 ohm@ 0℃,铂热电阻,铠装热电阻,Resistance Temperature Detector,热电阻/Pt100,陶瓷元件，¦热电偶,热电偶 T.C,IEC 60584,IEC标准K,K型,thermocouple,TC,K型（热电偶）, | 热电阻
温度传感器 | 元件类型 | 测温元件类型 ELMENT TYPE | 热电阻¦热电偶 | 热电阻，RTD 铂电阻，RTD,铂电阻,Pt100,铠装式热电阻,热电阻 RTD,铠装双支热电阻,IEC标准 PT100,3-WIRE Pt100 ohm@ 0℃,铂热电阻,铠装热电阻,Resistance Temperature Detector,热电阻/Pt100,陶瓷元件，¦热电偶,热电偶 T.C,IEC 60584,IEC标准K,K型,thermocouple,TC,K型（热电偶）, | 热电阻
温度传感器 | 元件类型 | 测量元件 | 热电阻¦热电偶 | 热电阻，RTD 铂电阻，RTD,铂电阻,Pt100,铠装式热电阻,热电阻 RTD,铠装双支热电阻,IEC标准 PT100,3-WIRE Pt100 ohm@ 0℃,铂热电阻,铠装热电阻,Resistance Temperature Detector,热电阻/Pt100,陶瓷元件，¦热电偶,热电偶 T.C,IEC 60584,IEC标准K,K型,thermocouple,TC,K型（热电偶）, | 热电阻
温度传感器 | 元件类型 | 热电阻类型 RTD Type (IEC) | 热电阻¦热电偶 | 热电阻，RTD 铂电阻，RTD,铂电阻,Pt100,铠装式热电阻,热电阻 RTD,铠装双支热电阻,IEC标准 PT100,3-WIRE Pt100 ohm@ 0℃,铂热电阻,铠装热电阻,Resistance Temperature Detector,热电阻/Pt100,陶瓷元件，¦热电偶,热电偶 T.C,IEC 60584,IEC标准K,K型,thermocouple,TC,K型（热电偶）, | 热电阻
温度传感器 | 元件类型 | 测温元件名称 MEASURING ELEMENT | 热电阻¦热电偶 | 热电阻，RTD 铂电阻，RTD,铂电阻,Pt100,铠装式热电阻,热电阻 RTD,铠装双支热电阻,IEC标准 PT100,3-WIRE Pt100 ohm@ 0℃,铂热电阻,铠装热电阻,Resistance Temperature Detector,热电阻/Pt100,陶瓷元件，¦热电偶,热电偶 T.C,IEC 60584,IEC标准K,K型,thermocouple,TC,K型（热电偶）, | 热电阻
温度传感器 | 元件类型 | 测温元件名称 THERMO ELEMENT | 热电阻 | 热电阻，RTD 铂电阻，RTD,铂电阻,Pt100,铠装式热电阻,热电阻 RTD,铠装双支热电阻,IEC标准 PT100,3-WIRE Pt100 ohm@ 0℃,铂热电阻,铠装热电阻,Resistance Temperature Detector,热电阻/Pt100,陶瓷元件，¦热电偶,热电偶 T.C,IEC 60584,IEC标准K,K型,thermocouple,TC,K型（热电偶）,
温度传感器 | 元件类型 | 热电阻元件 | 热电阻¦热电偶 | 热电阻，RTD 铂电阻，RTD,铂电阻,Pt100,铠装式热电阻,热电阻 RTD,铠装双支热电阻,IEC标准 PT100,3-WIRE Pt100 ohm@ 0℃,铂热电阻,铠装热电阻,Resistance Temperature Detector,热电阻/Pt100,陶瓷元件，¦热电偶,热电偶 T.C,IEC 60584,IEC标准K,K型,thermocouple,TC,K型（热电偶）, | 热电阻
温度传感器 | 元件类型 | 温度元件型号 Therm.Element Model | 热电阻¦热电偶 | 热电阻，RTD 铂电阻，RTD,铂电阻,Pt100,铠装式热电阻,热电阻 RTD,铠装双支热电阻,IEC标准 PT100,3-WIRE Pt100 ohm@ 0℃,铂热电阻,铠装热电阻,Resistance Temperature Detector,热电阻/Pt100,陶瓷元件，¦热电偶,热电偶 T.C,IEC 60584,IEC标准K,K型,thermocouple,TC,K型（热电偶）, | 热电阻
温度传感器 | 元件类型 | 温度元件型式 Therm. Element Type | 热电阻¦热电偶 | 热电阻，RTD 铂电阻，RTD,铂电阻,Pt100,铠装式热电阻,热电阻 RTD,铠装双支热电阻,IEC标准 PT100,3-WIRE Pt100 ohm@ 0℃,铂热电阻,铠装热电阻,Resistance Temperature Detector,热电阻/Pt100,陶瓷元件，¦热电偶,热电偶 T.C,IEC 60584,IEC标准K,K型,thermocouple,TC,K型（热电偶）, | 热电阻
温度传感器 | 元件类型 | 测量元件材质Meas. Elem. Mtl. | 满足工况 | 满足工况
温度传感器 | 元件类型 | 测温元件型号Temperature Element Model | 热电阻¦热电偶 | 热电阻，RTD 铂电阻，RTD,铂电阻,Pt100,铠装式热电阻,热电阻 RTD,铠装双支热电阻,IEC标准 PT100,3-WIRE Pt100 ohm@ 0℃,铂热电阻,铠装热电阻,Resistance Temperature Detector,热电阻/Pt100,陶瓷元件，¦热电偶,热电偶 T.C,IEC 60584,IEC标准K,K型,thermocouple,TC,K型（热电偶）, | 热电阻
温度传感器 | 元件类型 | 元件类型 Elemcnt IEC Type | 热电阻¦热电偶 | 热电阻，RTD 铂电阻，RTD,铂电阻,Pt100,铠装式热电阻,热电阻 RTD,铠装双支热电阻,IEC标准 PT100,3-WIRE Pt100 ohm@ 0℃,铂热电阻,铠装热电阻,Resistance Temperature Detector,热电阻/Pt100,陶瓷元件，¦热电偶,热电偶 T.C,IEC 60584,IEC标准K,K型,thermocouple,TC,K型（热电偶）, | 热电阻
温度传感器 | 元件类型 | 温度元件类型 Therm. Element Type | 热电阻¦热电偶 | 热电阻，RTD 铂电阻，RTD,铂电阻,Pt100,铠装式热电阻,热电阻 RTD,铠装双支热电阻,IEC标准 PT100,3-WIRE Pt100 ohm@ 0℃,铂热电阻,铠装热电阻,Resistance Temperature Detector,热电阻/Pt100,陶瓷元件，¦热电偶,热电偶 T.C,IEC 60584,IEC标准K,K型,thermocouple,TC,K型（热电偶）, | 热电阻
温度传感器 | 元件类型 | 测温元件型号Therm. Element | 热电阻¦热电偶 | 热电阻，RTD 铂电阻，RTD,铂电阻,Pt100,铠装式热电阻,热电阻 RTD,铠装双支热电阻,IEC标准 PT100,3-WIRE Pt100 ohm@ 0℃,铂热电阻,铠装热电阻,Resistance Temperature Detector,热电阻/Pt100,陶瓷元件，¦热电偶,热电偶 T.C,IEC 60584,IEC标准K,K型,thermocouple,TC,K型（热电偶）, | 热电阻
温度传感器 | 元件类型 | Element Type 元件类型 | 热电阻 | 热电阻，RTD 铂电阻，RTD,铂电阻,Pt100,铠装式热电阻,热电阻 RTD,铠装双支热电阻,IEC标准 PT100,3-WIRE Pt100 ohm@ 0℃,铂热电阻,铠装热电阻,Resistance Temperature Detector,热电阻/Pt100,陶瓷元件，¦热电偶,热电偶 T.C,IEC 60584,IEC标准K,K型,thermocouple,TC,K型（热电偶）,
温度传感器 | 元件类型 | Element Types Supported 温度元件类型 | 热电阻¦热电偶 | 热电阻，RTD 铂电阻，RTD,铂电阻,Pt100,铠装式热电阻,热电阻 RTD,铠装双支热电阻,IEC标准 PT100,3-WIRE Pt100 ohm@ 0℃,铂热电阻,铠装热电阻,Resistance Temperature Detector,热电阻/Pt100,陶瓷元件，¦热电偶,热电偶 T.C,IEC 60584,IEC标准K,K型,thermocouple,TC,K型（热电偶）, | 热电阻
温度传感器 | 元件类型 | 热电阻型式 RTD Type | 热电阻¦热电偶 | 热电阻，RTD 铂电阻，RTD,铂电阻,Pt100,铠装式热电阻,热电阻 RTD,铠装双支热电阻,IEC标准 PT100,3-WIRE Pt100 ohm@ 0℃,铂热电阻,铠装热电阻,Resistance Temperature Detector,热电阻/Pt100,陶瓷元件，¦热电偶,热电偶 T.C,IEC 60584,IEC标准K,K型,thermocouple,TC,K型（热电偶）, | 热电阻
温度传感器 | 元件类型 | INPUT SIGNAL | 热电阻¦热电偶 | 热电阻，RTD 铂电阻，RTD,铂电阻,Pt100,铠装式热电阻,热电阻 RTD,铠装双支热电阻,IEC标准 PT100,3-WIRE Pt100 ohm@ 0℃,铂热电阻,铠装热电阻,Resistance Temperature Detector,热电阻/Pt100,陶瓷元件，¦热电偶,热电偶 T.C,IEC 60584,IEC标准K,K型,thermocouple,TC,K型（热电偶）, | 热电阻
温度传感器 | 元件类型 | CHARACTERISTICS
温度传感器 | 元件类型/分度号 | 测量元件类型 THERMO ELEMENT STYLE | 热电阻/Pt100 三线 | Pt100,3-Wire
温度传感器 | 元件类型/分度号 |  | 热电偶/K | IEC标准"K"型
温度传感器 | 元件类型/分度号 | 测温元件类型及分度号 TYPE & GRADUATION | 热电阻/Pt100 三线 | 热电阻 Pt100(三线制)
温度传感器 | 元件类型/分度号 | 温度元件类型Ele. Types Supported | 热电阻/pt100三线制 | Pt100,3-wire
温度传感器 | 元件类型/分度号 | 测温元件类型 Meas. Ele. T. | 热电阻/Pt100 三线 | Pt100 3-Wire
温度传感器 | 元件类型/分度号 | 测温元件类型 Meas. Ele. T. | 热电阻/Pt100 三线 | 三线制热电阻
温度传感器 | 元件类型/分度号 | 温度元件类型 Element Types Supported | 热电阻/Pt100三线制 | 热电阻，Pt100三线制
温度传感器 | 元件类型/分度号 | 温度元件类型 Element Types Supported | 热电阻/Pt100 三线 | 热电阻，Pt100三线制
温度传感器 | 元件类型/分度号 | 热敏元件类型THERMO ELEMENT TYPE | 热电偶/K | T/C type NiCr-Ni (Type K)，Insulation
温度传感器 | 元件类型/分度号 | ELEMENT TYPE | 热点偶/K | THERMORCOUPLE type K
温度传感器 | 元件类型/元件数量 | 分度号 Type | 热电阻/双支式 | 双支PT100
温度传感器 | 元件类型/元件数量 | 分度号 | 热电阻/双支式 | pt100,2支
温度传感器 | 元件类型/元件数量 | Measurement Element 测量元件 | 热电阻/单支式 | Single Pt100 RTD 单支Pt100 RTD | 热电阻
温度传感器 | 元件类型/元件数量 | 测温元件形式THERM.ELEM.T. | 热电阻/单支式 | 单元件铠装热电阻
温度传感器 | 元件类型/元件数量/分度号 | TYPE 形式 | 热电阻/单支式/Pt100三线制 | RTD, Pt100, 3-WIRE, SINGLE ,单支
温度传感器 | 元件类型/元件数量/分度号 | 传感器类型Sensor Type | 热电阻/单支式/Pt100 三线制 | 单只Pt100 三线制 Class A
温度传感器 | 元件类型/元件数量/分度号 | 输入信号 Input Signal | 热电阻/双支式/Pt100 三线制 | 双支PT100 三线制
温度传感器 | 元件数量 | 传感器数量 | 单支式¦双支式 | 1,单支,Simplex,单支单点,单元件,单只,单支/Single,单支铠装,Single,单支(Single),1支,one,¦2,双支,Double,Duplex | 单支式
温度传感器 | 元件数量 | 单支/多支/单支多点 Single/Multiple | 单支式¦双支式 | 1,单支,Simplex,单支单点,单元件,单只,单支/Single,单支铠装,Single,单支(Single),1支,one,¦2,双支,Double,Duplex | 单支式
温度传感器 | 元件数量 | 测量元件数量 THERMO ELEMENT QNTY. | 单支式¦双支式 | 1,单支,Simplex,单支单点,单元件,单只,单支/Single,单支铠装,Single,单支(Single),1支,one,¦2,双支,Double,Duplex | 单支式
温度传感器 | 元件数量 | 测量元件数量 | 单支式¦双支式 | 1,单支,Simplex,单支单点,单元件,单只,单支/Single,单支铠装,Single,单支(Single),1支,one,¦2,双支,Double,Duplex | 单支式
温度传感器 | 元件数量 | 元件数量 Element Qty | 单支式¦双支式 | 1,单支,Simplex,单支单点,单元件,单只,单支/Single,单支铠装,Single,单支(Single),1支,one,¦2,双支,Double,Duplex | 单支式
温度传感器 | 元件数量 | 测温元件数量 Sensor Q'ty | 单支式¦双支式 | 1,单支,Simplex,单支单点,单元件,单只,单支/Single,单支铠装,Single,单支(Single),1支,one,¦2,双支,Double,Duplex | 单支式
温度传感器 | 元件数量 | 测量元件数量 THERMO- ELEMENT QNTY. | 单支式¦双支式 | 1,单支,Simplex,单支单点,单元件,单只,单支/Single,单支铠装,Single,单支(Single),1支,one,¦2,双支,Double,Duplex | 单支式
温度传感器 | 元件数量 | 单支或多支 Simplex or Multiple | 单支式¦双支式 | 1,单支,Simplex,单支单点,单元件,单只,单支/Single,单支铠装,Single,单支(Single),1支,one,¦2,双支,Double,Duplex | 单支式
温度传感器 | 元件数量 | 测量元件数量 THERMO-ELEMENT QNTY. | 单支式¦双支式 | 1,单支,Simplex,单支单点,单元件,单只,单支/Single,单支铠装,Single,单支(Single),1支,one,¦2,双支,Double,Duplex | 单支式
温度传感器 | 元件数量 |  | 单支式¦双支式 | 1,单支,Simplex,单支单点,单元件,单只,单支/Single,单支铠装,Single,单支(Single),1支,one,¦2,双支,Double,Duplex | 单支式
温度传感器 | 元件数量 | 单只/双只或其它 Single/double or others | 单支式¦双支式 | 1,单支,Simplex,单支单点,单元件,单只,单支/Single,单支铠装,Single,单支(Single),1支,one,¦2,双支,Double,Duplex | 单支式
温度传感器 | 元件数量 | 结构形式 CONSTRUCTION STYLE | 单支式¦双支式 | 1,单支,Simplex,单支单点,单元件,单只,单支/Single,单支铠装,Single,单支(Single),1支,one,¦2,双支,Double,Duplex | 单支式
温度传感器 | 元件数量 |  | 单支式¦双支式 | 1,单支,Simplex,单支单点,单元件,单只,单支/Single,单支铠装,Single,单支(Single),1支,one,¦2,双支,Double,Duplex | 单支式
温度传感器 | 元件数量 | 测量元件数量 THERMO- ELEMENT QNTY. | 单支式¦双支式 | 1,单支,Simplex,单支单点,单元件,单只,单支/Single,单支铠装,Single,单支(Single),1支,one,¦2,双支,Double,Duplex | 单支式
温度传感器 | 元件数量 | 测温元件数量 Thermo Element Quantity | 单支式¦双支式 | 1,单支,Simplex,单支单点,单元件,单只,单支/Single,单支铠装,Single,单支(Single),1支,one,¦2,双支,Double,Duplex | 单支式
温度传感器 | 元件数量 | 测量元件数量SINGLE/DUPLEX ELEMENT | 单支式¦双支式 | 1,单支,Simplex,单支单点,单元件,单只,单支/Single,单支铠装,Single,单支(Single),1支,one,¦2,双支,Double,Duplex | 单支式
温度传感器 | 元件数量 | 元件数量 Element Quantity | 单支式¦双支式 | 1,单支,Simplex,单支单点,单元件,单只,单支/Single,单支铠装,Single,单支(Single),1支,one,¦2,双支,Double,Duplex | 单支式
温度传感器 | 元件数量 | 类型 Type | 单支式¦双支式 | 1,单支,Simplex,单支单点,单元件,单只,单支/Single,单支铠装,Single,单支(Single),1支,one,¦2,双支,Double,Duplex | 单支式
温度传感器 | 元件数量 | 单支/多支/单支多点Single/Multiple | 单支式¦双支式 | 1,单支,Simplex,单支单点,单元件,单只,单支/Single,单支铠装,Single,单支(Single),1支,one,¦2,双支,Double,Duplex | 单支式
温度传感器 | 元件数量 | 单/双/多支 Single/ Double/MultiElement | 单支式¦双支式 | 1,单支,Simplex,单支单点,单元件,单只,单支/Single,单支铠装,Single,单支(Single),1支,one,¦2,双支,Double,Duplex | 单支式
温度传感器 | 元件数量 | 单支/双支/其他 Single/Duplex/Other | 单支式¦双支式 | 1,单支,Simplex,单支单点,单元件,单只,单支/Single,单支铠装,Single,单支(Single),1支,one,¦2,双支,Double,Duplex | 单支式
温度传感器 | 元件数量 | Single / Duplex / Other 单支/双支/ 其它 | 单支式¦双支式 | 1,单支,Simplex,单支单点,单元件,单只,单支/Single,单支铠装,Single,单支(Single),1支,one,¦2,双支,Double,Duplex | 单支式
温度传感器 | 元件数量 | 测温元件数量 Thermo Sensor Q'ty | 单支式¦双支式 | 1,单支,Simplex,单支单点,单元件,单只,单支/Single,单支铠装,Single,单支(Single),1支,one,¦2,双支,Double,Duplex | 单支式
温度传感器 | 元件数量 | 单支/多支 Single/Multiple | 单支式¦双支式 | 1,单支,Simplex,单支单点,单元件,单只,单支/Single,单支铠装,Single,单支(Single),1支,one,¦2,双支,Double,Duplex | 单支式
温度传感器 | 元件数量 | 单支/双支/多支 Single/Dual/Multiple | 单支式¦双支式 | 1,单支,Simplex,单支单点,单元件,单只,单支/Single,单支铠装,Single,单支(Single),1支,one,¦2,双支,Double,Duplex | 单支式
温度传感器 | 元件数量 | 测温元件数 Thermo Element Quantity | 单支式¦双支式 | 1,单支,Simplex,单支单点,单元件,单只,单支/Single,单支铠装,Single,单支(Single),1支,one,¦2,双支,Double,Duplex | 单支式
温度传感器 | 元件数量 | 芯数core count | 单支式¦双支式 | 1,单支,Simplex,单支单点,单元件,单只,单支/Single,单支铠装,Single,单支(Single),1支,one,¦2,双支,Double,Duplex | 单支式
温度传感器 | 元件数量 |  | 单支式¦双支式 | 1,单支,Simplex,单支单点,单元件,单只,单支/Single,单支铠装,Single,单支(Single),1支,one,¦2,双支,Double,Duplex | 单支式
温度传感器 | 元件数量 | Single/Double | 单支式¦双支式 | 1,单支,Simplex,单支单点,单元件,单只,单支/Single,单支铠装,Single,单支(Single),1支,one,¦2,双支,Double,Duplex | 单支式
温度传感器 | 元件数量 | 测量元件数量 Element Quantity | 单支式¦双支式 | 1,单支,Simplex,单支单点,单元件,单只,单支/Single,单支铠装,Single,单支(Single),1支,one,¦2,双支,Double,Duplex | 单支式
温度传感器 | 元件数量 | 单支/双支 | 单支式¦双支式 | 1,单支,Simplex,单支单点,单元件,单只,单支/Single,单支铠装,Single,单支(Single),1支,one,¦2,双支,Double,Duplex | 单支式
温度传感器 | 元件数量 |  | 单支式¦双支式 | 1,单支,Simplex,单支单点,单元件,单只,单支/Single,单支铠装,Single,单支(Single),1支,one,¦2,双支,Double,Duplex | 单支式
温度传感器 | 元件数量 | Single/Duplex | 单支式¦双支式 | 1,单支,Simplex,单支单点,单元件,单只,单支/Single,单支铠装,Single,单支(Single),1支,one,¦2,双支,Double,Duplex | 单支式
温度传感器 | 元件数量 | 测温元件数量 THERMO- ELEMENT QNTY. | 单支式¦双支式 | 1,单支,Simplex,单支单点,单元件,单只,单支/Single,单支铠装,Single,单支(Single),1支,one,¦2,双支,Double,Duplex | 单支式
温度传感器 | 元件数量 | 测温元件数量 THERMO ELEMENT QTY. | 单支式¦双支式 | 1,单支,Simplex,单支单点,单元件,单只,单支/Single,单支铠装,Single,单支(Single),1支,one,¦2,双支,Double,Duplex | 单支式
温度传感器 | 元件数量 | 支数 Elem. No. | 单支式¦双支式 | 1,单支,Simplex,单支单点,单元件,单只,单支/Single,单支铠装,Single,单支(Single),1支,one,¦2,双支,Double,Duplex | 单支式
温度传感器 | 元件数量 | 测量元件数量 THERMO ELEMENT Q'TY. | 单支式¦双支式 | 1,单支,Simplex,单支单点,单元件,单只,单支/Single,单支铠装,Single,单支(Single),1支,one,¦2,双支,Double,Duplex | 单支式
温度传感器 | 元件数量 | 支数 | 单支式¦双支式 | 1,单支,Simplex,单支单点,单元件,单只,单支/Single,单支铠装,Single,单支(Single),1支,one,¦2,双支,Double,Duplex | 单支式
温度传感器 | 元件数量 | 测温元件数量 MEASURE ELEMENT Qt. | 单支式¦双支式 | 1,单支,Simplex,单支单点,单元件,单只,单支/Single,单支铠装,Single,单支(Single),1支,one,¦2,双支,Double,Duplex | 单支式
温度传感器 | 元件数量 | 单支/双支/其他Single / Duplex /Other | 单支式¦双支式 | 1,单支,Simplex,单支单点,单元件,单只,单支/Single,单支铠装,Single,单支(Single),1支,one,¦2,双支,Double,Duplex | 单支式
温度传感器 | 元件数量 |  | 单支式¦双支式 | 1,单支,Simplex,单支单点,单元件,单只,单支/Single,单支铠装,Single,单支(Single),1支,one,¦2,双支,Double,Duplex | 单支式
温度传感器 | 元件数量 | 测温元件数量 TEMP. ELEMENT QUANTITY | 单支式¦双支式 | 1,单支,Simplex,单支单点,单元件,单只,单支/Single,单支铠装,Single,单支(Single),1支,one,¦2,双支,Double,Duplex | 单支式
温度传感器 | 元件数量 | 测量元件数量Single/Duplex | 单支式¦双支式 | 1,单支,Simplex,单支单点,单元件,单只,单支/Single,单支铠装,Single,单支(Single),1支,one,¦2,双支,Double,Duplex | 单支式
温度传感器 | 元件数量 | 测温元件数量 THERMO ELEMENT QNTY | 单支式¦双支式 | 1,单支,Simplex,单支单点,单元件,单只,单支/Single,单支铠装,Single,单支(Single),1支,one,¦2,双支,Double,Duplex | 单支式
温度传感器 | 元件数量 | 元件结构 | 单支式¦双支式 | 1,单支,Simplex,单支单点,单元件,单只,单支/Single,单支铠装,Single,单支(Single),1支,one,¦2,双支,Double,Duplex | 单支式
温度传感器 | 元件数量 |  | 单支式¦双支式 | 1,单支,Simplex,单支单点,单元件,单只,单支/Single,单支铠装,Single,单支(Single),1支,one,¦2,双支,Double,Duplex | 单支式
温度传感器 | 元件数量 | 元件数量和测量端形式ELEMENT QTY&JUNCTION STYLE | 单支式¦双支式 | 1,单支,Simplex,单支单点,单元件,单只,单支/Single,单支铠装,Single,单支(Single),1支,one,¦2,双支,Double,Duplex | 单支式
温度传感器 | 元件数量 |  | 单支式¦双支式 | 1,单支,Simplex,单支单点,单元件,单只,单支/Single,单支铠装,Single,单支(Single),1支,one,¦2,双支,Double,Duplex | 单支式
温度传感器 | 元件数量 | 元件数量 Element Qty' | 单支式¦双支式 | 1,单支,Simplex,单支单点,单元件,单只,单支/Single,单支铠装,Single,单支(Single),1支,one,¦2,双支,Double,Duplex | 单支式
温度传感器 | 元件数量 | Element Configuration | 单支式¦双支式 | 1,单支,Simplex,单支单点,单元件,单只,单支/Single,单支铠装,Single,单支(Single),1支,one,¦2,双支,Double,Duplex | 单支式
温度传感器 | 元件数量 | 元件数量 Element Qnty | 单支式¦双支式 | 1,单支,Simplex,单支单点,单元件,单只,单支/Single,单支铠装,Single,单支(Single),1支,one,¦2,双支,Double,Duplex | 单支式
温度传感器 | 元件数量 | 测量元件数量 THERMO- ELEMENT QNTY. | 单支式¦双支式 | 1,单支,Simplex,单支单点,单元件,单只,单支/Single,单支铠装,Single,单支(Single),1支,one,¦2,双支,Double,Duplex | 单支式
温度传感器 | 元件数量 | 单/双/多支 Single/Double/MultiElement | 单支式¦双支式 | 1,单支,Simplex,单支单点,单元件,单只,单支/Single,单支铠装,Single,单支(Single),1支,one,¦2,双支,Double,Duplex | 单支式
温度传感器 | 元件数量 | 测量类型配置数量 SINGLE/DUPLEX | 单支式¦双支式 | 1,单支,Simplex,单支单点,单元件,单只,单支/Single,单支铠装,Single,单支(Single),1支,one,¦2,双支,Double,Duplex | 单支式
温度传感器 | 元件数量 | 单只/多支 Single/Multiple | 单支式¦双支式 | 1,单支,Simplex,单支单点,单元件,单只,单支/Single,单支铠装,Single,单支(Single),1支,one,¦2,双支,Double,Duplex | 单支式
温度传感器 | 元件数量 | 单支/双支/多支 Single/Dup./Muti. | 单支式¦双支式 | 1,单支,Simplex,单支单点,单元件,单只,单支/Single,单支铠装,Single,单支(Single),1支,one,¦2,双支,Double,Duplex | 单支式
温度传感器 | 元件数量 | 测量元件数量 THERMO-ELEMENT QTY. | 单支式¦双支式 | 1,单支,Simplex,单支单点,单元件,单只,单支/Single,单支铠装,Single,单支(Single),1支,one,¦2,双支,Double,Duplex | 单支式
温度传感器 | 元件数量 | 单支或多支 Single or Multiple | 单支式¦双支式 | 1,单支,Simplex,单支单点,单元件,单只,单支/Single,单支铠装,Single,单支(Single),1支,one,¦2,双支,Double,Duplex | 单支式
温度传感器 | 元件数量 | 单支Single / 双支Duplex / 其他Other | 单支式¦双支式 | 1,单支,Simplex,单支单点,单元件,单只,单支/Single,单支铠装,Single,单支(Single),1支,one,¦2,双支,Double,Duplex | 单支式
温度传感器 | 元件数量 | Single / Duplex/Other 单支/双支/其他 | 单支式¦双支式 | 1,单支,Simplex,单支单点,单元件,单只,单支/Single,单支铠装,Single,单支(Single),1支,one,¦2,双支,Double,Duplex | 单支式
温度传感器 | 元件数量 | 元件数量 Element Qty. | 单支式¦双支式 | 1,单支,Simplex,单支单点,单元件,单只,单支/Single,单支铠装,Single,单支(Single),1支,one,¦2,双支,Double,Duplex | 单支式
温度传感器 | 元件数量 | 测量元件数量 THERMO ELEMENTQ'TY | 单支式¦双支式 | 1,单支,Simplex,单支单点,单元件,单只,单支/Single,单支铠装,Single,单支(Single),1支,one,¦2,双支,Double,Duplex | 单支式
温度传感器 | 元件数量 | 测温元件数量 THERMO ELEMENT Q'TY. | 单支式¦双支式 | 1,单支,Simplex,单支单点,单元件,单只,单支/Single,单支铠装,Single,单支(Single),1支,one,¦2,双支,Double,Duplex | 单支式
温度传感器 | 元件数量 | 测量元件数量 Thermo Element Quantity | 单支式¦双支式 | 1,单支,Simplex,单支单点,单元件,单只,单支/Single,单支铠装,Single,单支(Single),1支,one,¦2,双支,Double,Duplex | 单支式
温度传感器 | 元件数量 | 单支 Single / 双支 Double / 其他 Other | 单支式¦双支式 | 1,单支,Simplex,单支单点,单元件,单只,单支/Single,单支铠装,Single,单支(Single),1支,one,¦2,双支,Double,Duplex | 单支式
温度传感器 | 元件数量 | 测温元件数量 THERMO ELEMENT QNTY. | 单支式¦双支式 | 1,单支,Simplex,单支单点,单元件,单只,单支/Single,单支铠装,Single,单支(Single),1支,one,¦2,双支,Double,Duplex | 单支式
温度传感器 | 元件数量 | 单支/双支或其他 Single/Double or Other | 单支式¦双支式 | 1,单支,Simplex,单支单点,单元件,单只,单支/Single,单支铠装,Single,单支(Single),1支,one,¦2,双支,Double,Duplex | 单支式
温度传感器 | 元件数量 | 单支/双支 Single/Double | 单支式¦双支式 | 1,单支,Simplex,单支单点,单元件,单只,单支/Single,单支铠装,Single,单支(Single),1支,one,¦2,双支,Double,Duplex | 单支式
温度传感器 | 元件数量 | 单支/双支/其他 Single / Duplex /Other | 单支式¦双支式 | 1,单支,Simplex,单支单点,单元件,单只,单支/Single,单支铠装,Single,单支(Single),1支,one,¦2,双支,Double,Duplex | 单支式
温度传感器 | 元件数量 |  | 单支式¦双支式 | 1,单支,Simplex,单支单点,单元件,单只,单支/Single,单支铠装,Single,单支(Single),1支,one,¦2,双支,Double,Duplex | 单支式
温度传感器 | 元件数量 | 传感器测量点数量 | 单支式¦双支式 | 1,单支,Simplex,单支单点,单元件,单只,单支/Single,单支铠装,Single,单支(Single),1支,one,¦2,双支,Double,Duplex | 单支式
温度传感器 | 元件数量 | 测温元件规格 THERMO ELEMENT SPECIFICATION | 单支式¦双支式 | 1,单支,Simplex,单支单点,单元件,单只,单支/Single,单支铠装,Single,单支(Single),1支,one,¦2,双支,Double,Duplex | 单支式
温度传感器 | 元件数量 | 单支/双支/其它 Single/Duplex/Other | 单支式¦双支式 | 1,单支,Simplex,单支单点,单元件,单只,单支/Single,单支铠装,Single,单支(Single),1支,one,¦2,双支,Double,Duplex | 单支式
温度传感器 | 元件数量 | 测温元件数量Thermo Element Qnty. | 单支式¦双支式 | 1,单支,Simplex,单支单点,单元件,单只,单支/Single,单支铠装,Single,单支(Single),1支,one,¦2,双支,Double,Duplex | 单支式
温度传感器 | 元件数量 | 元件数量 Sensor QTY. | 单支式¦双支式 | 1,单支,Simplex,单支单点,单元件,单只,单支/Single,单支铠装,Single,单支(Single),1支,one,¦2,双支,Double,Duplex | 单支式
温度传感器 | 元件数量 | ELEMENT NUMBER/内装测量元件数量 | 单支式¦双支式 | 1,单支,Simplex,单支单点,单元件,单只,单支/Single,单支铠装,Single,单支(Single),1支,one,¦2,双支,Double,Duplex | 单支式
温度传感器 | 元件数量 | 支数 Required No.of sensor | 单支式¦双支式 | 1,单支,Simplex,单支单点,单元件,单只,单支/Single,单支铠装,Single,单支(Single),1支,one,¦2,双支,Double,Duplex | 单支式
温度传感器 | 元件数量 | 测量元件数量THERMO-ELEMENT QNTY | 单支Single | 单支Single
温度传感器 | 元件数量 | 单支或多支 Element Type | 单支式¦双支式 | 1,单支,Simplex,单支单点,单元件,单只,单支/Single,单支铠装,Single,单支(Single),1支,one,¦2,双支,Double,Duplex | 单支式
温度传感器 | 元件数量 | 结构形式 STRUCTURE STYLE | 单支式¦双支式 | 1,单支,Simplex,单支单点,单元件,单只,单支/Single,单支铠装,Single,单支(Single),1支,one,¦2,双支,Double,Duplex | 单支式
温度传感器 | 元件数量 |  | 单支式¦双支式 | 1,单支,Simplex,单支单点,单元件,单只,单支/Single,单支铠装,Single,单支(Single),1支,one,¦2,双支,Double,Duplex | 单支式
温度传感器 | 元件数量 | Single or Dual 单支/双支 | 单支式¦双支式 | 1,单支,Simplex,单支单点,单元件,单只,单支/Single,单支铠装,Single,单支(Single),1支,one,¦2,双支,Double,Duplex | 单支式
温度传感器 | 元件数量 | 测量元件数量 SINGLE/DUPLEX ELEMENT | 单支式¦双支式 | 1,单支,Simplex,单支单点,单元件,单只,单支/Single,单支铠装,Single,单支(Single),1支,one,¦2,双支,Double,Duplex | 单支式
温度传感器 | 元件数量 | 测量 Thermo Element Quantify | 单线式 | 1
温度传感器 | 元件数量 | NO. OF ELEMENT | 单支式¦双支式 | 1,单支,Simplex,单支单点,单元件,单只,单支/Single,单支铠装,Single,单支(Single),1支,one,¦2,双支,Double,Duplex | 单支式
温度传感器 | 元件数量 | 测量元件数量 Qty. of measuring element | 单支式¦双支式 | 1,单支,Simplex,单支单点,单元件,单只,单支/Single,单支铠装,Single,单支(Single),1支,one,¦2,双支,Double,Duplex | 单支式
温度传感器 | 元件数量 | 热敏元件数量THERMO-ELEMENT QNTY. | 单支式¦双支式 | 1,单支,Simplex,单支单点,单元件,单只,单支/Single,单支铠装,Single,单支(Single),1支,one,¦2,双支,Double,Duplex | 单支式
温度传感器 | 元件数量 | 传感器型式 Sensor Type | 单支式¦双支式 | 1,单支,Simplex,单支单点,单元件,单只,单支/Single,单支铠装,Single,单支(Single),1支,one,¦2,双支,Double,Duplex | 单支式
温度传感器 | 元件数量 |  | 单支式¦双支式 | 1,单支,Simplex,单支单点,单元件,单只,单支/Single,单支铠装,Single,单支(Single),1支,one,¦2,双支,Double,Duplex | 单支式
温度传感器 | 元件数量 | 测量元件数量THERMO ELEMENT QNTY | 单支式¦双支式 | 1,单支,Simplex,单支单点,单元件,单只,单支/Single,单支铠装,Single,单支(Single),1支,one,¦2,双支,Double,Duplex | 单支式
温度传感器 | 元件数量/分度号 | TYPE OF SENSOR | 双支式/Pt100 三线制 | Dual 3 Wire Pt100
温度传感器 | 元件数量/分度号 | 分度号MRK GRADUATION | 热电偶/K | Double element type，K
保护管 | 注2 | 备注 |  | 2：套管与保护管外径Φ=6mm测量元件相匹配。3:接液元件禁铜。
保护管 | 总长 | Overall Length 总长U+H | 457mm | 457mm
保护管 | 总长 | Thermowell Length“L”外保护套管长度"L"(mm)
保护管 | 总长 | 套管全⻓/法兰⾯以下⻓度 WELL LENGTH(mm) |  | 法兰⾯以下200
保护管 | 总长 | 热电阻长度L(mm) | 510 | 510
保护管 | 总长 | Lagging Extension Length (T) | 50MM | 50
保护管 | 总长 | 总长度 Length |  | MFR STD
保护管 | 总长 | 全长OVERALL LENGTH mm | 500 | 500
保护管 | 总长 | 总长 Overall Length (Lw) | 300mm | 300
保护管 | 总长 | 全长 OVERALL LENGTH (mm) | 425 | 425
保护管 | 总长 | 延伸段长度 | φ8mm | φ8mm
保护管 | 总长 | 延伸段长度T＋N Extension Length | 制造厂标准 | 制造厂标准
温度传感器 | 总长 | 全长 Overall Length (mm) |  | 制造商标准
温度传感器 | 总长 | 全长 OVERALL LENGTH(mm) | 650 | 650
温度传感器 | 总长 | 元件长度 LENGTH 《L》 | 450mm | 450
保护管 | 总长 | 全长 OVERALL LENGTH (mm) | 450 | 450
保护管 | 总长 | 套管总长 Overall Length “L” | 100mm | 100
保护管 | 总长/插入深度 | 套管总长/插入深度 INSERT LENGTH | 550/400 | 550/400
温度传感器 |  | 结构形式 CONSTRUCTION STYLE |  | 铠装 ARMOURED
温度传感器 |  | 接收信号类型 Input Signal Type |  | Pt 100热电阻信号
温度传感器 |  | 结构形式 CONSTRUCTION STYLE |  | 装配式
温度传感器 |  | 仪表名称 Instrument Name |  | 温度变送器
温度传感器 |  | 接线盒盖和链 Screw Cap & Chain | 带 | 带
温度传感器 |  | 头部外壳材质 head Mat'l | 铝 | 铸铝合金
温度传感器 |  | 套管形式 Well Type |  | 螺纹座插入式安装
温度传感器 |  | 断偶保护输出 BREAKING PROTEC.OUTPUT |  | Upscale
温度传感器 |  | 结构形式 CONSTRUCTION STYLE |  | 铠装式 绝缘型
温度传感器 |  | 延长杆类型Extension Type |  | Nipple-Union-Nipple
温度传感器 |  | 标准 Standard |  | IEC60751
温度传感器 |  | 连接形式 Connection Type |  | 法兰连接
温度传感器 |  | 测量端形式Lead Insulation |  | 绝缘型
温度传感器 |  | 标准 Standard |  | IEC A
温度传感器 |  | 铠套外径 /铠装材料Armored |  | Φ6/304SS
温度传感器 |  | Resistance 阻抗 |  | 100Ω
温度传感器 |  | 偶丝尺寸 TC Wire Size |  | 6mm
温度传感器 |  | 铠装套管长度 Armo. Length |  | 与外保护套管插入深度匹配
温度传感器 |  | 结构型式 Construction Type |  | 铠装
温度传感器 |  | 测温端型式 Hot Junction Type |  | 绝缘型
保护管 |  | 套管材料要求 Mat'l Requirement
保护管 |  | 延伸段长度 Extension "T"
保护管 |  | 套管总长 Overall Length
保护管 |  | 耐压Oper. Pressure Allowable |  | 1.7MPaG
保护管 |  | 耐温Oper. Temperature |  | 450℃
保护管 |  | 管外径diam |  | By vendor
保护管 |  | Process connection/过程接口 |  | DN50(2") CL300 HG/T20615 LWNRF
温度传感器 |  | Packing Material |  | HARD PACKED MAGNESIUM OXIDE
保护管 |  | Process Conn. Size & Rating 工艺连接尺寸及等级 |  | PN16 DN25 RF HG/T 20592
温度传感器 |  | Head |  | DIN43729B
温度传感器 |  | 结构形式 CONSTRUCTION STYLE |  | 装配式热电阻
温度传感器 |  | 结构形式 CONSTRUCTION STYLE | 铠装式 | 铠装式
温度传感器 |  | 测温端形式 HOT JUNCTION STYLE |  | 绝缘式
温度传感器 |  | Lagging Extension温度计延伸段 | 1/2"NPT | MFR STD
保护管 |  | 过程连接尺寸/等级/形式 Conn. Size/Rating/Type |  | 1-1/2"/ASME B16.5 CL150/RF
温度传感器 |  | 连接型式 Conn. Type |  | 固定外螺纹
温度传感器 |  | 延伸段类型 Ext. Type |  | MFR STD
保护管 |  | 延伸段长度Lagging Length (T) | 120（指焊接管台高度 | 120（指焊接管台高度
温度传感器 |  | 传感器类型 Hot Junction | Pt100 三线制 | PT100
保护管 |  | 结构Construction |  | 法兰式整体钻孔管
温度传感器 |  | 接线盒形式 Terminal Box Style | 防爆型 | 防爆型 flame proof
温度传感器 |  | 工艺过程连接尺寸及等级 Process Conn. Size & Rating |  | 带固定块,尺寸为：50mm(L)x30mm(W)x5mm(H)
温度传感器 |  | 活接头 Union |  | Yes
温度传感器 |  | 接地型 Grounded |  | No
保护管 |  | 连接螺纹规格 CONN. THREAD STYLE
温度传感器 |  | Type/类型 | PT100 RTD/一体化温度组件
保护管 |  | THREAD/螺纹
保护管 |  | INSIDE PIPE CONNECTION/内套管工艺连接
温度传感器 |  | 测温端形式 Hot Junction Style
温度传感器 |  | 活接头 Union |  | 带
304不锈钢
Note on C1: 合同描述名称
Note on E1: 合同描述名称
Note on E4: 45180: 規格書代碼這一列的“¦”和實際參數值中的“¦”是不是沒有對齊？
Note on C154: 45180: 這一類備註在選型過程中如何使用？
Note on E256: 45180: 這是一種型號嗎？
Note on D1115: 45180: 這個空著的原因是 ？
Note on E1247: 45180: 這個黑色方框什麼意思？ ~這個符號就是在上方的嘛？“¦”是不是沒有對齊？
Note on D1645: 45180: 這個空著的原因？

## 变送器部分
元器件部位 | 标准参数 | 实际参数 | 规格书代码的说明（多个值用¦隔开） | 实际参数值（多个值用¦隔开）一体化 | 缺省默认值 | 对应代码 | 字段说明 | 备注
变送器 | 温度变送器 |  |  |  | YTA610 | YTA610
变送器 | 温度变送器 |  |  | 变送器精度±0.1℃ | YTA610 | YTA710
变送器 | 输出信号 | 输出信号；Output signal；通讯形式；Communication TYPE；通讯方式；Communication Mode；通讯协议； Communication Protocol；OUTPUT SIGN.；信号；Signal；输出；Digital Signal；数字信号；Analog Signal；模拟信号；输出信号类型 | 4-20 mA DC，HART通信型 | 4-20 mA DC，HART通信；4~20mA，HART；4~20mA+HART；4~20mA two wires，HART；4-20mA(2-wire)/HART；4~20mA/24VDC loop power/hart；4-20 mA DC+HART；两线制 4～20mA HART ；4-20mA+HART；4 - 20mA.DC, Hart；4～20mA,Dc+Hart协议；4～20mA+Hart；4~20mA DC HART；4～20mA；4~20 mA带Hart；4-20mA/HART；4~20mA +HART；4~20mA w/HART；4～20mADC+HART；4~20mA Hart,4～20mA＋HART；4～20mA DC+HART；4-20mA@24VDC,4～20mA HART；4～20mA +HART；4～20mADC （二线制 2-wire）；4～20mA/HART；4-20mA+Hart；4-20MA+HART7.0；4-20mA（开方输出）；4-20mA Hart；4-20ma2wires；4~20mA 2-Wire；二线制4~20mA；4～20mA+HAR；4-20mA(2-wire)/HART；4…20 mA； HART7/Smart；4~20mA DC+HART；4-20mADC+HART；智能型、两线 4～20mA DC 叠加HART协议、具有宽量程比、高精度、自诊断、快速响应和良好重复性的特点；4~20mA 带HART协议；4～20mA.DC；4-20mA + HART；4～20mA/HART；2-WIRE,4~20mADC/HART 7 smart type；4~20mA.DC+Hart协议； 4～20mADC （二线制 2-wire）；24VDC /4～20mA+HART 二线制；4～20mADC with HART 7；4～20mA+HART；24VDC,4-20mA； HART/4-20mA；带HART协议；4～20mA+HART 两线制 DC24V | -J | -J | 关键字：HART、4~20mA
变送器 | 输出信号 | 输出信号；Output signal；通讯形式；Communication TYPE；通讯方式；Communication Mode；通讯协议； Communication Protocol；OUTPUT SIGN.；信号；Signal；输出；Digital Signal；数字信号；Analog Signal；模拟信号；输出信号类型 | Foundation现场总线通信型 | FF；FOUNDATION；FF ITK(LATEST) | -J | -F
变送器 | 说明书语言 | 使用说明书；Operating&Maintenance Manual | Glob | Glob；英语；English | B | A |  | 默认中文说明书，一般在规格书的备注中指定说明书语言
变送器 | 说明书语言 | 使用说明书；Operating&Maintenance Manual | 中文 | 中文，带中文说明 | B | B
变送器 | 传感器输入 | 传感器输入 | 单支输入 | 单支输入；单支式温度传感器 |  | 1 |  | 对应传感器元件数量-S单支式
变送器 | 传感器输入 | 传感器输入 | 双支输入 | 双支输入；双支式温度传感器 |  | 2 |  | 对应传感器元件数量-D双支式
变送器 | 壳体代码 | 接线盒材质；外壳材质；表壳材质；Case Material；变送器外壳材质 Mat'l；通用接线盒材质；接线盒材质 HEAD MATERIAL；接线盒形式；Terminal Box Style；接线盒材料；TERMINAL BOX MATERIAL；变送器外壳材质；Housing Material；Terminal Box Mat'l；外壳；Housing；外壳材料；保护外壳；Case Material；Body Material；本体材质；Transmitter Housing Material；Teminal Box Material；Case Mat'l；Housing Mtl.；Terminal Box Mtl.；Joint Box M.；Housing Mtl.；表体材质；SHELL MATERIAL；接线盒盖和链 Screw Cap & Chain；MATERIAL OF SHELL；Enclosure Material；表头外壳材质；HEAD SHELL MATERIAL；BODY MAT,L； | 铝 | 合金铝；Aluminum；铸铝合金；防爆铝合金；铝；Aluminum-Alloy；铝合金＋聚氨酯涂层；低铜铝合金；聚氨酯烤漆低铜铸铝合金；铝合金喷塑；aluminium alloy；铸铝镁合金；静电喷涂铝合金；Aluminium Alloy；Epoxy coated aluminum；环氧涂层铝；铸铝(Cast Aluminum)；铸铝+防腐喷涂；铝合金（防腐处理）；铝制；铸铝+环氧涂层；铝合金(环氧树脂烤漆)；铝覆聚氨酯涂层；铝覆聚氨脂；AL&Polyyurethane paint； Epoxy Coated Aluminium；Aluminum Alloy w/ Coating；铝、覆聚氨酯涂层；Low-copper aluminum with polyurethane painting 聚氨酯涂层低铜铝合金； | A | A | 关键字：铝、Aluminum
变送器 | 壳体代码 | 接线盒材质；外壳材质；表壳材质；Case Material；变送器外壳材质 Mat'l；通用接线盒材质；接线盒材质 HEAD MATERIAL；接线盒形式；Terminal Box Style；接线盒材料；TERMINAL BOX MATERIAL；变送器外壳材质；Housing Material；Terminal Box Mat'l；外壳；Housing；外壳材料；保护外壳；Case Material；Body Material；本体材质；Transmitter Housing Material；Teminal Box Material；Case Mat'l；Housing Mtl.；Terminal Box Mtl.；Joint Box M.；Housing Mtl.；表体材质；SHELL MATERIAL；接线盒盖和链 Screw Cap & Chain；MATERIAL OF SHELL；Enclosure Material；表头外壳材质；HEAD SHELL MATERIAL；BODY MAT,L； | 不锈钢 | 不锈钢；316SS；304SS；316；不锈钢SS；316SST；S.S 316；304SS不锈钢 | A | C
变送器 | 接线口 | 电气接口；电气接口尺寸；ELEC.CINN.SIZE；电气接口规格；Electrical Connection；电气连接；Elec.Conn；变送器电气接口；电气连接接口；Electrical Connection Size；电气连接尺寸；电缆接口；CONDUIT SIZE；CABLE CONDUIT；Conduit Connection (Cable Entry)；Electrical Interface；与温度元件连接尺寸；Conn. With Element；ELECTRIC CONNECT SIZE；CONDUIT CONN. ( WITH PLUG )；Electrical Conn.；Cable Entry；Elec.Conn.；Elec.connect size；出线口尺寸；出线口规格； | G1/2 内螺纹 | G1/2 | 2 | 0
变送器 | 接线口 | 电气接口；电气接口尺寸；ELEC.CINN.SIZE；电气接口规格；Electrical Connection；电气连接；Elec.Conn；变送器电气接口；电气连接接口；Electrical Connection Size；电气连接尺寸；电缆接口；CONDUIT SIZE；CABLE CONDUIT；Conduit Connection (Cable Entry)；Electrical Interface；与温度元件连接尺寸；Conn. With Element；ELECTRIC CONNECT SIZE；CONDUIT CONN. ( WITH PLUG )；Electrical Conn.；Cable Entry；Elec.Conn.；Elec.connect size；出线口尺寸；出线口规格； | 1/2NPT 内螺纹 | 1/2"NPT(F)；1/2"NPT(内螺纹)；1/2NPT；1/2NPT(F)；NPT1/2内螺纹口；NPT1/2"；1/2"NPTF；1/2"FNPT；1/2”NPT(F)；1/2”NPT；1/2NPT内螺纹；NPT(F)1/2” ；1/2“NPT(F)；1/2''NPT；1/2"NPT（F） | 2 | 2
变送器 | 接线口 | 电气接口；电气接口尺寸；ELEC.CINN.SIZE；电气接口规格；Electrical Connection；电气连接；Elec.Conn；变送器电气接口；电气连接接口；Electrical Connection Size；电气连接尺寸；电缆接口；CONDUIT SIZE；CABLE CONDUIT；Conduit Connection (Cable Entry)；Electrical Interface；与温度元件连接尺寸；Conn. With Element；ELECTRIC CONNECT SIZE；CONDUIT CONN. ( WITH PLUG )；Electrical Conn.；Cable Entry；Elec.Conn.；Elec.connect size；出线口尺寸；出线口规格； | M20 内螺纹 | M20×1.5；M20x1.5(F)；M20*1.5；M20X1.5；M20×1.5（F）；M20×1.5(F)；M20X1.5(F)；M20*1.5(F)；M20 | 2 | 4
变送器 | 内置指示器 | LCD；输出指示表；OUTPUT INDICATOR；现场指示；Local lndictor；一体化显示；Integral Meter；Indicator；Integral Indicator；一体化指示表；表头显示；一体式显示；Intgral Indic.；输出信号指示表；Out. Sign. Indic.；就地显示；显示表头；就地LCD显示；Local LCD Display；DISPLAY；显示；LCD Indicator on Transmitter；液晶显示；显示与界面；DISPLAY AND INTERFACE | 数字指示器(带现场参数设定功能) | LCD DISPLAY；带；YES；带可修改量程显示屏；液晶数显LCD；带；LCD；液晶显示；LCD显示屏；带；液晶数字表头；带LCD；LCD表头；LCD带背光 | N | D
变送器 | 内置指示器 | LCD；输出指示表；OUTPUT INDICATOR；现场指示；Local lndictor；一体化显示；Integral Meter；Indicator；Integral Indicator；一体化指示表；表头显示；一体式显示；Intgral Indic.；输出信号指示表；Out. Sign. Indic.；就地显示；显示表头；就地LCD显示；Local LCD Display；DISPLAY；显示；LCD Indicator on Transmitter；液晶显示；显示与界面；DISPLAY AND INTERFACE | 无 | 无；NA；不带 | N | N
变送器 | 安装支架 | 安装支架；Mounting Bracket；安装方式；Mounting Type；Mounting；Mounting Brackets；安装形式；INSTALLATION TYPE；Mounting Style | 304 SST或ASTM304L 2B 水平管道安装用 | 支架安装,2"管装,2“钢管,2''管安装,有,304水平安装支架, 2"横管安装 不锈钢材质, 2"横管安装,支架材质304SS,2″管装平板支架,带2"管支架及U型栓,带，304SS,YES | N | B
变送器 | 安装支架 | 安装支架；Mounting Bracket；安装方式；Mounting Type；Mounting；Mounting Brackets；安装形式；INSTALLATION TYPE；Mounting Style | 304 SST或ASTM304L 2B 垂直管道安装用 | 304垂直安装支架,2"管垂直安装 | N | D
变送器 | 安装支架 | 安装支架；Mounting Bracket；安装方式；Mounting Type；Mounting；Mounting Brackets；安装形式；INSTALLATION TYPE；Mounting Style | 316 SST或ASTM316L 2B 水平管道安装用 | 316水平安装支架，316安装支架 | N | J
变送器 | 安装支架 | 安装支架；Mounting Bracket；安装方式；Mounting Type；Mounting；Mounting Brackets；安装形式；INSTALLATION TYPE；Mounting Style | 316 SST或ASTM316L 2B 垂直管道安装用 | 316垂直安装支架 | N | K
变送器 | 安装支架 | 安装支架；Mounting Bracket；安装方式；Mounting Type；Mounting；Mounting Brackets；安装形式；INSTALLATION TYPE；Mounting Style | 无 | 无,不带,N/A | N | N
变送器附加选项 | 带避雷器 | 浪涌保护器；Surge Protection Device；防雷保护；Lightning Protection；防雷装置；防雷击；Surge Protection；Surge Protector Dev.；电涌保护器；内置瞬变电压保护；Transient Protection | 允许电流：最大6000 A (8×20 µs)，反复1000 A (8×20 µs) 100次 | 带；带装配式浪涌；带电涌保护器；内置；Yes；需要；内置(T1) |  | /A
变送器附加选项 | 涂层 | 壳体涂层；涂层 | 涂层颜色：蒙塞尔N1.5 (黑色) 涂层：高防腐涂层 | 黑色环氧漆；黑色 |  | /P1
变送器附加选项 | 涂层 | 壳体涂层；涂层 | 涂层颜色：蒙塞尔7.5BG4/1.5 (翠绿色) 涂层：高防腐涂层 | 绿色环氧漆；绿色 |  | /P2
变送器附加选项 | 涂层 | 壳体涂层；涂层 | 涂层颜色：金属银 涂层：高防腐涂层 | 银色环氧漆；银色 |  | /P7
变送器附加选项 | 涂层 | 壳体涂层；涂层 | 涂层颜色：蒙塞尔7.5R4/14或相当颜色 涂层：高防腐涂层 | 红色环氧漆；红色 |  | /PR
变送器附加选项 | 涂层 | 壳体涂层；涂层 | 高防腐涂层 | 环氧漆；防腐涂层 |  | /X2
变送器附加选项 | 故障报警输出 | 变送器异常时的输出方向LOW侧设定 | 将异常时的输出值设定在LOW侧(-5％，3.2 mA DC或以下) 将传感器断偶的输出值设定在LOW侧(-2.5％，3.6 mA DC) |  |  | /C1
变送器附加选项 | 故障报警输出 | 兼容NAMUR NE43标准输出 | 将异常时的输出值设定在LOW侧(-5％，3.2 mA DC或以下) 将传感器断偶值设定在LOW侧(-2.5％，3.6 mA DC) |  |  | /C2
变送器附加选项 | 故障报警输出 | 兼容NAMUR NE43标准输出 | 将异常时的输出值设定在HIGH侧(110%，21.6 mA DC或以上) 将传感器断偶值设定在HIGH侧(110%，21.6 mA DC) |  |  | /C3
变送器附加选项 | 位号牌 | 位号牌 | 位号牌 | 提供位号牌；位号牌 |  | /N4
变送器附加选项 | NEPSI | Explosion Proof 防爆等级 | 4-20 mA和现场总线：[防火和防尘隔爆认证]¦4-20 mA：[本安认证] | ExdⅡ；隔爆；ExdⅡBT4；Exd II CT4；Ex dⅡ CT4 Gb；Ex dbIICT6；ExdIIBT4；Ex d IIB T4 Gc；Exd IIB T4,Ex tD A21 T265℃ /dIICT4；隔爆型flame proof,ExdIICT4；Ex D IIC T6；Exd IIBT4；Exd II BT4；Ex d IIC T4；Ex dIIBT4；ExdⅡCT4；Ex.d IIB T4；Exd IICT6；Ex d II BT4 (min.)；ExdⅡBT4/ Ex tD A22 IIIB T135°C Db,Exd IICT4；EExdIIBT4+DIPA22T135；Ex d ⅡCT4；Exd IIC T4 |  | /NF2
变送器附加选项 | NEPSI | Explosion Proof 防爆等级 | 4-20 mA：[本安认证] | 本安，Ex ia,ExiaⅡCT4,ExiaIICT4,ia Ⅱ CT4,ExiaⅡCT4+Extb lllBT130°C,Ex iaⅡCT4,iaIICT4,Exia IICT4,Ex iaIICT4,ExiaⅡCT4 Gb,IP66/ExiaⅡCT4,Exia IIC T4 Gb,Ex ia IICT4&Ex ia IICT,Exia II CT4 Ga,NEPSI Ex ia IIC T4/T5 GaExiaCT4,ExiaIICT4~T6,Exia ⅡBT4,Exia II CT4,Ex ia II CT4 |  | /NS2 |  | 适合用与输出信号-J
变送器附加选项 | NEPSI | Explosion Proof 防爆等级 | 现场总线： [本安认证] | 本安，Ex ia,ExiaⅡCT4,ExiaIICT4,ia Ⅱ CT4,ExiaⅡCT4+Extb lllBT130°C,Ex iaⅡCT4,iaIICT4,Exia IICT4,Ex iaIICT4,ExiaⅡCT4 Gb,IP66/ExiaⅡCT4,Exia IIC T4 Gb,Ex ia IICT4&Ex ia IICT,Exia II CT4 Ga,NEPSI Ex ia IIC T4/T5 GaExiaCT4,ExiaIICT4~T6,Exia ⅡBT4,Exia II CT4,Ex ia II CT4 |  | /NS25 |  | 适合用与输出信号-F
温度传感器 | 元件类型 | 传感器类型；温度元件类型；THEROM ELEMENT STYEL；Sensor Type；Element IEC Type；温度测量元件型号；测量端形式；Junction Style；测温元件型号；Therm. Element；检测元件；元件标准号STANDARD No.；元件型式；Element Type；输入信号；Input Signal；温度传感器品种；元件类型；类型；分度号；测温元件名称；MEASURING ELEMENT；热电阻型式 RTD Type；热敏元件类型； | 热电阻 | 热电阻；RTD；铂电阻；Pt100；铠装式热电阻；铠装双支热电阻；IEC标准PT100；3-WIRE Pt100 ohm@ 0℃；铂热电阻；铠装热电阻；Resistance Temperature Detector；陶瓷元件 | HZ | HZ
温度传感器 | 元件类型 | 传感器类型；温度元件类型；THEROM ELEMENT STYEL；Sensor Type；Element IEC Type；温度测量元件型号；测量端形式；Junction Style；测温元件型号；Therm. Element；检测元件；元件标准号STANDARD No.；元件型式；Element Type；输入信号；Input Signal；温度传感器品种；元件类型；类型；分度号；测温元件名称；MEASURING ELEMENT；热敏元件类型； | 热电偶 | 热电偶；热电偶 T.C；IEC 60584；IEC标准K,K型,thermocouple；TC；K型；N型；S型；B型；T型；R型；E型；J型；Type K | HZ | HR
温度传感器 | 元件数量 | 传感器数量；单支/多支/单支多点 Single/Multiple；测量元件数量；THERMO ELEMENT QNTY；元件数量；Element Qty；Sensor Q'ty；单支或多支；Simplex or Multiple；THERMO-ELEMENT QNTY.；单只/双只或其它；Single/double or others；Thermo Element Quantity；SINGLE/DUPLEX ELEMENT；Single/ Double/MultiElement；Single/Duplex/Other； Thermo Sensor Q'ty；芯数core count；支数；Elem. No.；元件数量和测量端形式；ELEMENT QTY&JUNCTION STYLE；Element Configuration；测量类型配置数量；测温元件规格；THERMO ELEMENT SPECIFICATION；ELEMENT NUMBER；内装测量元件数量；Required No.of sensor；NO.OF ELEMENT； | 单支式 | 1；单支；Simplex；单支单点；单元件；单只；Single,单支铠装；Single,,1支；one | S | S
温度传感器 | 元件数量 | 传感器数量；单支/多支/单支多点 Single/Multiple；测量元件数量；THERMO ELEMENT QNTY；元件数量；Element Qty；Sensor Q'ty；单支或多支；Simplex or Multiple；THERMO-ELEMENT QNTY.；单只/双只或其它；Single/double or others；Thermo Element Quantity；SINGLE/DUPLEX ELEMENT；Single/ Double/MultiElement；Single/Duplex/Other； Thermo Sensor Q'ty；芯数core count；支数；Elem. No.；元件数量和测量端形式；ELEMENT QTY&JUNCTION STYLE；Element Configuration；测量类型配置数量；测温元件规格；THERMO ELEMENT SPECIFICATION；ELEMENT NUMBER；内装测量元件数量；Required No.of sensor；NO. OF ELEMENT； | 双支式 | 2；双支；Double；Duplex；Two；双支式；双元件； | S | D
温度传感器 | 铠套外径(d) | 铠径；套管直径；Stem Diameter；铠装外径；Sheath Diameter；Sheath O.D；SHEATH OD (mm)；探杆外径；铠套材质及外径；Sheath Mat'l&Sheath O.D；直径；Diameter；铠装套外径；Armored well Outside Dia；保护管外径；Stem Diameter(OD) (mm)；保护管直径；元件外径；护套外径；Sheath Diameter；铠套外径；Armored Sheath O.D.；铠装套管外径 ；Armo. O.D.；铠装芯外径；armor OD；铠装护套外径；Armored Sheath O.D；测温杆直径；SENSOR STEM DIAMET.；PROTEC. TUBE DIA. (mm)；Sheath Outlet Diam；SHEATH OUTER DIAMETER；THERMOWELL DIAMETER；Mineral Insulated Tube O.D.；保护管或铠套外径；Sensor O.D；热电阻直径；THERMORESISTANCE DIAMETER；热电偶直径；测温元件直径； | φ3mm | 3；3mm；φ3；φ3mm | 6 | 3
温度传感器 | 铠套外径(d) | 铠径；套管直径；Stem Diameter；铠装外径；Sheath Diameter；Sheath O.D；SHEATH OD (mm)；探杆外径；铠套材质及外径；Sheath Mat'l&Sheath O.D；直径；Diameter；铠装套外径；Armored well Outside Dia；保护管外径；Stem Diameter(OD) (mm)；保护管直径；元件外径；护套外径；Sheath Diameter；铠套外径；Armored Sheath O.D.；铠装套管外径 ；Armo. O.D.；铠装芯外径；armor OD；铠装护套外径；Armored Sheath O.D；测温杆直径；SENSOR STEM DIAMET.；PROTEC. TUBE DIA. (mm)；Sheath Outlet Diam；SHEATH OUTER DIAMETER；THERMOWELL DIAMETER；Mineral Insulated Tube O.D.；保护管或铠套外径；Sensor O.D；热电阻直径；THERMORESISTANCE DIAMETER；热电偶直径；测温元件直径； | φ4mm | 4；4mm；φ4；φ4mm | 6 | 4
温度传感器 | 铠套外径(d) | 铠径；套管直径；Stem Diameter；铠装外径；Sheath Diameter；Sheath O.D；SHEATH OD (mm)；探杆外径；铠套材质及外径；Sheath Mat'l&Sheath O.D；直径；Diameter；铠装套外径；Armored well Outside Dia；保护管外径；Stem Diameter(OD) (mm)；保护管直径；元件外径；护套外径；Sheath Diameter；铠套外径；Armored Sheath O.D.；铠装套管外径 ；Armo. O.D.；铠装芯外径；armor OD；铠装护套外径；Armored Sheath O.D；测温杆直径；SENSOR STEM DIAMET.；PROTEC. TUBE DIA. (mm)；Sheath Outlet Diam；SHEATH OUTER DIAMETER；THERMOWELL DIAMETER；Mineral Insulated Tube O.D.；保护管或铠套外径；Sensor O.D；热电阻直径；THERMORESISTANCE DIAMETER；热电偶直径；测温元件直径； | φ5mm | 5mm；φ5mm；5；φ5 | 6 | 5
温度传感器 | 铠套外径(d) | 铠径；套管直径；Stem Diameter；铠装外径；Sheath Diameter；Sheath O.D；SHEATH OD (mm)；探杆外径；铠套材质及外径；Sheath Mat'l&Sheath O.D；直径；Diameter；铠装套外径；Armored well Outside Dia；保护管外径；Stem Diameter(OD) (mm)；保护管直径；元件外径；护套外径；Sheath Diameter；铠套外径；Armored Sheath O.D.；铠装套管外径 ；Armo. O.D.；铠装芯外径；armor OD；铠装护套外径；Armored Sheath O.D；测温杆直径；SENSOR STEM DIAMET.；PROTEC. TUBE DIA. (mm)；Sheath Outlet Diam；SHEATH OUTER DIAMETER；THERMOWELL DIAMETER；Mineral Insulated Tube O.D.；保护管或铠套外径；Sensor O.D；热电阻直径；THERMORESISTANCE DIAMETER；热电偶直径；测温元件直径； | φ6mm | 6；φ6；6mm；Φ6mm | 6 | 6
温度传感器 | 铠套外径(d) | 铠径；套管直径；Stem Diameter；铠装外径；Sheath Diameter；Sheath O.D；SHEATH OD (mm)；探杆外径；铠套材质及外径；Sheath Mat'l&Sheath O.D；直径；Diameter；铠装套外径；Armored well Outside Dia；保护管外径；Stem Diameter(OD) (mm)；保护管直径；元件外径；护套外径；Sheath Diameter；铠套外径；Armored Sheath O.D.；铠装套管外径 ；Armo. O.D.；铠装芯外径；armor OD；铠装护套外径；Armored Sheath O.D；测温杆直径；SENSOR STEM DIAMET.；PROTEC. TUBE DIA. (mm)；Sheath Outlet Diam；SHEATH OUTER DIAMETER；THERMOWELL DIAMETER；Mineral Insulated Tube O.D.；保护管或铠套外径；Sensor O.D；热电阻直径；THERMORESISTANCE DIAMETER；热电偶直径；测温元件直径； | φ8mm | 8；8mm；φ8；φ8mm | 6 | 8
温度传感器 | 铠套外径(d) | 铠径；套管直径；Stem Diameter；铠装外径；Sheath Diameter；Sheath O.D；SHEATH OD (mm)；探杆外径；铠套材质及外径；Sheath Mat'l&Sheath O.D；直径；Diameter；铠装套外径；Armored well Outside Dia；保护管外径；Stem Diameter(OD) (mm)；保护管直径；元件外径；护套外径；Sheath Diameter；铠套外径；Armored Sheath O.D.；铠装套管外径 ；Armo. O.D.；铠装芯外径；armor OD；铠装护套外径；Armored Sheath O.D；测温杆直径；SENSOR STEM DIAMET.；PROTEC. TUBE DIA. (mm)；Sheath Outlet Diam；SHEATH OUTER DIAMETER；THERMOWELL DIAMETER；Mineral Insulated Tube O.D.；保护管或铠套外径；Sensor O.D；热电阻直径；THERMORESISTANCE DIAMETER；热电偶直径；测温元件直径； | φ10mm | 10；10mm；φ10；φ10mm | 6 | 10
温度传感器 | 铠套外径(d) | 铠径；套管直径；Stem Diameter；铠装外径；Sheath Diameter；Sheath O.D；SHEATH OD (mm)；探杆外径；铠套材质及外径；Sheath Mat'l&Sheath O.D；直径；Diameter；铠装套外径；Armored well Outside Dia；保护管外径；Stem Diameter(OD) (mm)；保护管直径；元件外径；护套外径；Sheath Diameter；铠套外径；Armored Sheath O.D.；铠装套管外径 ；Armo. O.D.；铠装芯外径；armor OD；铠装护套外径；Armored Sheath O.D；测温杆直径；SENSOR STEM DIAMET.；PROTEC. TUBE DIA. (mm)；Sheath Outlet Diam；SHEATH OUTER DIAMETER；THERMOWELL DIAMETER；Mineral Insulated Tube O.D.；保护管或铠套外径；Sensor O.D；热电阻直径；THERMORESISTANCE DIAMETER；热电偶直径；测温元件直径； | 其它 | □□□ | 6 | Z |  | Z:铠套直径□□□
温度传感器 | 铠套材质 | 铠套材质；铠装材质；探杆材质；铠装套材质；保护管材料；护套材质；材质；元件材质；温包材料；铠装套管材质；插杆材质；铠装材料；护套/铠装材料；热电阻铠装材质；连接导线材质；测量元件材质；套管材质铠装护套材质； Sheath Material；Sheath Mat'l；Stem Material；Material；Element Material；Armo. Mat'l；Armored Material；Arm. Mat.；METAL SHEATH MAT'L；Armo. Material；Sheathing Compound；Armour Sheath Material；Cable Material；Armored well Mat'l；Armored Sheath Material；Meas Element Mat'l；MEAS. ELEMENT MATERIAL；MEASURING ELEM. MAT.；Material of Tube；ARMO.MATERIAL； | 304SS | 304SS；AISI 304；304；30408；S30408；06Cr19Ni10 | PN | PN
温度传感器 | 铠套材质 | 铠套材质；铠装材质；探杆材质；铠装套材质；保护管材料；护套材质；材质；元件材质；温包材料；铠装套管材质；插杆材质；铠装材料；护套/铠装材料；热电阻铠装材质；连接导线材质；测量元件材质；套管材质铠装护套材质； Sheath Material；Sheath Mat'l；Stem Material；Material；Element Material；Armo. Mat'l；Armored Material；Arm. Mat.；METAL SHEATH MAT'L；Armo. Material；Sheathing Compound；Armour Sheath Material；Cable Material；Armored well Mat'l；Armored Sheath Material；Meas Element Mat'l；MEAS. ELEMENT MATERIAL；MEASURING ELEM. MAT.；Material of Tube；ARMO.MATERIAL； | 321SS | 321SS；1Cr18Ni9Ti；321；S32168；06Cr18Ni11Ti | PN | SN
温度传感器 | 铠套材质 | 铠套材质；铠装材质；探杆材质；铠装套材质；保护管材料；护套材质；材质；元件材质；温包材料；铠装套管材质；插杆材质；铠装材料；护套/铠装材料；热电阻铠装材质；连接导线材质；测量元件材质；套管材质铠装护套材质； Sheath Material；Sheath Mat'l；Stem Material；Material；Element Material；Armo. Mat'l；Armored Material；Arm. Mat.；METAL SHEATH MAT'L；Armo. Material；Sheathing Compound；Armour Sheath Material；Cable Material；Armored well Mat'l；Armored Sheath Material；Meas Element Mat'l；MEAS. ELEMENT MATERIAL；MEASURING ELEM. MAT.；Material of Tube；ARMO.MATERIAL； | 316SS | 316SS；316；SS316；316S.S；316SST；S.S316；S31608；06Cr17Ni12Mo2 | PN | RN
温度传感器 | 铠套材质 | 铠套材质；铠装材质；探杆材质；铠装套材质；保护管材料；护套材质；材质；元件材质；温包材料；铠装套管材质；插杆材质；铠装材料；护套/铠装材料；热电阻铠装材质；连接导线材质；测量元件材质；套管材质铠装护套材质； Sheath Material；Sheath Mat'l；Stem Material；Material；Element Material；Armo. Mat'l；Armored Material；Arm. Mat.；METAL SHEATH MAT'L；Armo. Material；Sheathing Compound；Armour Sheath Material；Cable Material；Armored well Mat'l；Armored Sheath Material；Meas Element Mat'l；MEAS. ELEMENT MATERIAL；MEASURING ELEM. MAT.；Material of Tube；ARMO.MATERIAL； | 316LSS | 316L；316LSS；SS316L；S31603；022Cr17Ni12Mo2 | PN | RL
温度传感器 | 铠套材质 | 铠套材质；铠装材质；探杆材质；铠装套材质；保护管材料；护套材质；材质；元件材质；温包材料；铠装套管材质；插杆材质；铠装材料；护套/铠装材料；热电阻铠装材质；连接导线材质；测量元件材质；套管材质铠装护套材质； Sheath Material；Sheath Mat'l；Stem Material；Material；Element Material；Armo. Mat'l；Armored Material；Arm. Mat.；METAL SHEATH MAT'L；Armo. Material；Sheathing Compound；Armour Sheath Material；Cable Material；Armored well Mat'l；Armored Sheath Material；Meas Element Mat'l；MEAS. ELEMENT MATERIAL；MEASURING ELEM. MAT.；Material of Tube；ARMO.MATERIAL； | 310SS | S31008；310S；310；310SS；06Cr25Ni20 | PN | QN
温度传感器 | 铠套材质 | 铠套材质；铠装材质；探杆材质；铠装套材质；保护管材料；护套材质；材质；元件材质；温包材料；铠装套管材质；插杆材质；铠装材料；护套/铠装材料；热电阻铠装材质；连接导线材质；测量元件材质；套管材质铠装护套材质； Sheath Material；Sheath Mat'l；Stem Material；Material；Element Material；Armo. Mat'l；Armored Material；Arm. Mat.；METAL SHEATH MAT'L；Armo. Material；Sheathing Compound；Armour Sheath Material；Cable Material；Armored well Mat'l；Armored Sheath Material；Meas Element Mat'l；MEAS. ELEMENT MATERIAL；MEASURING ELEM. MAT.；Material of Tube；ARMO.MATERIAL； | GH3030 | GH3030 | PN | GH
温度传感器 | 铠套材质 | 铠套材质；铠装材质；探杆材质；铠装套材质；保护管材料；护套材质；材质；元件材质；温包材料；铠装套管材质；插杆材质；铠装材料；护套/铠装材料；热电阻铠装材质；连接导线材质；测量元件材质；套管材质铠装护套材质； Sheath Material；Sheath Mat'l；Stem Material；Material；Element Material；Armo. Mat'l；Armored Material；Arm. Mat.；METAL SHEATH MAT'L；Armo. Material；Sheathing Compound；Armour Sheath Material；Cable Material；Armored well Mat'l；Armored Sheath Material；Meas Element Mat'l；MEAS. ELEMENT MATERIAL；MEASURING ELEM. MAT.；Material of Tube；ARMO.MATERIAL； | GH3039 | GH3039 | PN | GN
温度传感器 | 铠套材质 | 铠套材质；铠装材质；探杆材质；铠装套材质；保护管材料；护套材质；材质；元件材质；温包材料；铠装套管材质；插杆材质；铠装材料；护套/铠装材料；热电阻铠装材质；连接导线材质；测量元件材质；套管材质铠装护套材质； Sheath Material；Sheath Mat'l；Stem Material；Material；Element Material；Armo. Mat'l；Armored Material；Arm. Mat.；METAL SHEATH MAT'L；Armo. Material；Sheathing Compound；Armour Sheath Material；Cable Material；Armored well Mat'l；Armored Sheath Material；Meas Element Mat'l；MEAS. ELEMENT MATERIAL；MEASURING ELEM. MAT.；Material of Tube；ARMO.MATERIAL； | 其它 | □□□ | PN | Z |  | Z:铠套材质□□□
温度传感器 | 加强管长度（N） | 延伸段长度；加强管长度mm；延伸端长度；探杆延伸段⻓度；冷端长度；延伸长度；螺纹短管规格；颈长；探杆延伸段长度；外伸短管材质，外径，长度；Neck Length；Thread Spool Size；STEM EXTENSION LENGTH；Extension Length；Extension；Extended Segment Length；Ext. Length；HEAD EXTENSION LENGTH；Ext. Nipple Material，O.D., Length；¦全长/插入深度 OVERALL/INSERT LENGTH(mm) | □□□；¦□□□-□□□（全长-插深） | □□□；□□□mm¦□□□/□□□；□□□/□□□mm | 100 | □□□ | 1：加强管长度从000开始，位数为3位 2：PT1、PT2、PT3金属保护管加强管长度为000 3：加强管长度=全长-插入深度
温度传感器 | 分度号 | 分度号；热电阻引线数量；测量端型式；传感器类型；热电阻类型；热电阻标准；热电阻连接RTD Conn.(3-Wire, 4-Wire,…)；测温元件类型；热电阻接线制；测温端型式或引线数量；类型及分度号；线规；测量元件；分度号；热电阻接线制 RTD Conn. ；接线方式；线制；热电阻分度号；测温元件分度号；Wire Configuration；Wiring Method；SENOR TYPE；RTD Wire Connection RTD；接线形式；Meas. End Type；Hot Junc. Sty. OR Lead Wire Conn.；RTD Connection ；THERMO ELEMENT STYLE；Thermal Resistance Standard；Thermal Resistance Type；TYPE OF MEASURING END；RTD Lead Wire Connection；MARK GRADUATION；Simplex or Multiple；Junction Style；Type IEC；Division；Mark Gruaduation；Resistance；Graduation；标准号/分度号Code/Type；Sensor Type；Wire Configuration；测量元件类型； | PT100三线 | RTD Pt100 三线制；Pt100（三线制）；三线制；Pt100；Pt100（A级 三线制)；CLASS A/三线制；IEC60751 CLASS A / 三线制；RTD Pt100 三线制；三线制 Three wire；热电阻Pt100三线制；Pt100（A级 三线制）；3线制；3线制RTD；Pt100(3-wire) IEC60751 Class A；3 wires；3线RTD；PT100 3线； PT100 AT 0℃ 3WIRE (DIN TYPE)；3-wire；3线 IEC 60751；PT100-3WIRE；Pt100 ohm,3W,Class B；3 WIRE | 热电阻:3 热电偶:K | 3
温度传感器 | 分度号 | 分度号；热电阻引线数量；测量端型式；传感器类型；热电阻类型；热电阻标准；热电阻连接RTD Conn.(3-Wire, 4-Wire,…)；测温元件类型；热电阻接线制；测温端型式或引线数量；类型及分度号；线规；测量元件；分度号；热电阻接线制 RTD Conn. ；接线方式；线制；热电阻分度号；测温元件分度号；Wire Configuration；Wiring Method；SENOR TYPE；RTD Wire Connection RTD；接线形式；Meas. End Type；Hot Junc. Sty. OR Lead Wire Conn.；RTD Connection ；THERMO ELEMENT STYLE；Thermal Resistance Standard；Thermal Resistance Type；TYPE OF MEASURING END；RTD Lead Wire Connection；MARK GRADUATION；Simplex or Multiple；Junction Style；Type IEC；Division；Mark Gruaduation；Resistance；Graduation；标准号/分度号Code/Type；Sensor Type；Wire Configuration；测量元件类型； | PT100四线 | 四线制；Pt100（四线制）；4WIRE；4线； | 热电阻:3 热电偶:K | 4
温度传感器 | 分度号 | 分度号；热电阻引线数量；测量端型式；传感器类型；热电阻类型；热电阻标准；热电阻连接RTD Conn.(3-Wire, 4-Wire,…)；测温元件类型；热电阻接线制；测温端型式或引线数量；类型及分度号；线规；测量元件；分度号；热电阻接线制 RTD Conn. ；接线方式；线制；热电阻分度号；测温元件分度号；Wire Configuration；Wiring Method；SENOR TYPE；RTD Wire Connection RTD；接线形式；Meas. End Type；Hot Junc. Sty. OR Lead Wire Conn.；RTD Connection ；THERMO ELEMENT STYLE；Thermal Resistance Standard；Thermal Resistance Type；TYPE OF MEASURING END；RTD Lead Wire Connection；MARK GRADUATION；Simplex or Multiple；Junction Style；Type IEC；Division；Mark Gruaduation；Resistance；Graduation；标准号/分度号Code/Type；Sensor Type；Wire Configuration；测量元件类型； | E | E；镍铬-铜镍 | 热电阻:3 热电偶:K | E
温度传感器 | 分度号 | 分度号；热电阻引线数量；测量端型式；传感器类型；热电阻类型；热电阻标准；热电阻连接RTD Conn.(3-Wire, 4-Wire,…)；测温元件类型；热电阻接线制；测温端型式或引线数量；类型及分度号；线规；测量元件；分度号；热电阻接线制 RTD Conn. ；接线方式；线制；热电阻分度号；测温元件分度号；Wire Configuration；Wiring Method；SENOR TYPE；RTD Wire Connection RTD；接线形式；Meas. End Type；Hot Junc. Sty. OR Lead Wire Conn.；RTD Connection ；THERMO ELEMENT STYLE；Thermal Resistance Standard；Thermal Resistance Type；TYPE OF MEASURING END；RTD Lead Wire Connection；MARK GRADUATION；Simplex or Multiple；Junction Style；Type IEC；Division；Mark Gruaduation；Resistance；Graduation；标准号/分度号Code/Type；Sensor Type；Wire Configuration；测量元件类型； | J | J；铁-铜镍 | 热电阻:3 热电偶:K | J
温度传感器 | 分度号 | 分度号；热电阻引线数量；测量端型式；传感器类型；热电阻类型；热电阻标准；热电阻连接RTD Conn.(3-Wire, 4-Wire,…)；测温元件类型；热电阻接线制；测温端型式或引线数量；类型及分度号；线规；测量元件；分度号；热电阻接线制 RTD Conn. ；接线方式；线制；热电阻分度号；测温元件分度号；Wire Configuration；Wiring Method；SENOR TYPE；RTD Wire Connection RTD；接线形式；Meas. End Type；Hot Junc. Sty. OR Lead Wire Conn.；RTD Connection ；THERMO ELEMENT STYLE；Thermal Resistance Standard；Thermal Resistance Type；TYPE OF MEASURING END；RTD Lead Wire Connection；MARK GRADUATION；Simplex or Multiple；Junction Style；Type IEC；Division；Mark Gruaduation；Resistance；Graduation；标准号/分度号Code/Type；Sensor Type；Wire Configuration；测量元件类型； | K | K；IEC标准 K；镍铬-镍硅 | 热电阻:3 热电偶:K | K
温度传感器 | 分度号 | 分度号；热电阻引线数量；测量端型式；传感器类型；热电阻类型；热电阻标准；热电阻连接RTD Conn.(3-Wire, 4-Wire,…)；测温元件类型；热电阻接线制；测温端型式或引线数量；类型及分度号；线规；测量元件；分度号；热电阻接线制 RTD Conn. ；接线方式；线制；热电阻分度号；测温元件分度号；Wire Configuration；Wiring Method；SENOR TYPE；RTD Wire Connection RTD；接线形式；Meas. End Type；Hot Junc. Sty. OR Lead Wire Conn.；RTD Connection ；THERMO ELEMENT STYLE；Thermal Resistance Standard；Thermal Resistance Type；TYPE OF MEASURING END；RTD Lead Wire Connection；MARK GRADUATION；Simplex or Multiple；Junction Style；Type IEC；Division；Mark Gruaduation；Resistance；Graduation；标准号/分度号Code/Type；Sensor Type；Wire Configuration；测量元件类型； | T | T；铜-铜镍 | 热电阻:3 热电偶:K | T
温度传感器 | 分度号 | 分度号；热电阻引线数量；测量端型式；传感器类型；热电阻类型；热电阻标准；热电阻连接RTD Conn.(3-Wire, 4-Wire,…)；测温元件类型；热电阻接线制；测温端型式或引线数量；类型及分度号；线规；测量元件；分度号；热电阻接线制 RTD Conn. ；接线方式；线制；热电阻分度号；测温元件分度号；Wire Configuration；Wiring Method；SENOR TYPE；RTD Wire Connection RTD；接线形式；Meas. End Type；Hot Junc. Sty. OR Lead Wire Conn.；RTD Connection ；THERMO ELEMENT STYLE；Thermal Resistance Standard；Thermal Resistance Type；TYPE OF MEASURING END；RTD Lead Wire Connection；MARK GRADUATION；Simplex or Multiple；Junction Style；Type IEC；Division；Mark Gruaduation；Resistance；Graduation；标准号/分度号Code/Type；Sensor Type；Wire Configuration；测量元件类型； | N | N；镍铬硅-镍硅镁 | 热电阻:3 热电偶:K | N
温度传感器 | 分度号 | 分度号；热电阻引线数量；测量端型式；传感器类型；热电阻类型；热电阻标准；热电阻连接RTD Conn.(3-Wire, 4-Wire,…)；测温元件类型；热电阻接线制；测温端型式或引线数量；类型及分度号；线规；测量元件；分度号；热电阻接线制 RTD Conn. ；接线方式；线制；热电阻分度号；测温元件分度号；Wire Configuration；Wiring Method；SENOR TYPE；RTD Wire Connection RTD；接线形式；Meas. End Type；Hot Junc. Sty. OR Lead Wire Conn.；RTD Connection ；THERMO ELEMENT STYLE；Thermal Resistance Standard；Thermal Resistance Type；TYPE OF MEASURING END；RTD Lead Wire Connection；MARK GRADUATION；Simplex or Multiple；Junction Style；Type IEC；Division；Mark Gruaduation；Resistance；Graduation；标准号/分度号Code/Type；Sensor Type；Wire Configuration；测量元件类型； | S | S；铂-铂铑10 | 热电阻:3 热电偶:K | S
温度传感器 | 分度号 | 分度号；热电阻引线数量；测量端型式；传感器类型；热电阻类型；热电阻标准；热电阻连接RTD Conn.(3-Wire, 4-Wire,…)；测温元件类型；热电阻接线制；测温端型式或引线数量；类型及分度号；线规；测量元件；分度号；热电阻接线制 RTD Conn. ；接线方式；线制；热电阻分度号；测温元件分度号；Wire Configuration；Wiring Method；SENOR TYPE；RTD Wire Connection RTD；接线形式；Meas. End Type；Hot Junc. Sty. OR Lead Wire Conn.；RTD Connection ；THERMO ELEMENT STYLE；Thermal Resistance Standard；Thermal Resistance Type；TYPE OF MEASURING END；RTD Lead Wire Connection；MARK GRADUATION；Simplex or Multiple；Junction Style；Type IEC；Division；Mark Gruaduation；Resistance；Graduation；标准号/分度号Code/Type；Sensor Type；Wire Configuration；测量元件类型； | R | R；铂-铂铑13 | 热电阻:3 热电偶:K | R
温度传感器 | 分度号 | 分度号；热电阻引线数量；测量端型式；传感器类型；热电阻类型；热电阻标准；热电阻连接RTD Conn.(3-Wire, 4-Wire,…)；测温元件类型；热电阻接线制；测温端型式或引线数量；类型及分度号；线规；测量元件；分度号；热电阻接线制 RTD Conn. ；接线方式；线制；热电阻分度号；测温元件分度号；Wire Configuration；Wiring Method；SENOR TYPE；RTD Wire Connection RTD；接线形式；Meas. End Type；Hot Junc. Sty. OR Lead Wire Conn.；RTD Connection ；THERMO ELEMENT STYLE；Thermal Resistance Standard；Thermal Resistance Type；TYPE OF MEASURING END；RTD Lead Wire Connection；MARK GRADUATION；Simplex or Multiple；Junction Style；Type IEC；Division；Mark Gruaduation；Resistance；Graduation；标准号/分度号Code/Type；Sensor Type；Wire Configuration；测量元件类型； | B | B；铂铑30-铂铑6 | 热电阻:3 热电偶:K | B
温度传感器 | 分度号 | 分度号；热电阻引线数量；测量端型式；传感器类型；热电阻类型；热电阻标准；热电阻连接RTD Conn.(3-Wire, 4-Wire,…)；测温元件类型；热电阻接线制；测温端型式或引线数量；类型及分度号；线规；测量元件；分度号；热电阻接线制 RTD Conn. ；接线方式；线制；热电阻分度号；测温元件分度号；Wire Configuration；Wiring Method；SENOR TYPE；RTD Wire Connection RTD；接线形式；Meas. End Type；Hot Junc. Sty. OR Lead Wire Conn.；RTD Connection ；THERMO ELEMENT STYLE；Thermal Resistance Standard；Thermal Resistance Type；TYPE OF MEASURING END；RTD Lead Wire Connection；MARK GRADUATION；Simplex or Multiple；Junction Style；Type IEC；Division；Mark Gruaduation；Resistance；Graduation；标准号/分度号Code/Type；Sensor Type；Wire Configuration；测量元件类型； | 其它 | □□□ | 热电阻:3 热电偶:K | Z |  | Z:分度号□□□
温度传感器 | 接线盒形式 | 变送器形式；型式；Type；类型；Type；仪表名称；Instrument Name；Name；安装 ；Mounting；变送器类型；安装方式； Mounting Type；Mount Type；变送器安装方式；安装件类型； Mounting Fitting Type；TRANS. TYPE；安装固定方式；接线盒形式；TE-RMINAL BOX TYPE；变送器名称；Transmitter Name；Integral or Remote；一体/分体 | YTA610、YTA710 | 一体式；一体化铠装热电阻-带外套管；一体化温度变送器；Head Mount；Integrate；一体式温度变送器；一体化安装；变送器一体式；一体化；Integral RTD Field Mounted Tran.；一体化温变；Integral；就地⼀体式；智能一体化；一体式温度变送器；一体化变送器；一体化温度计；integrated；就地一体式 | 1 | -1 | 适用于YTA610，YTA710一体化温度变送器
温度传感器 | 接线盒形式 | 变送器形式；型式；Type；类型；Type；仪表名称；Instrument Name；Name；安装 ；Mounting；变送器类型；安装方式； Mounting Type；Mount Type；变送器安装方式；安装件类型； Mounting Fitting Type；TRANS. TYPE；安装固定方式；接线盒形式；TE-RMINAL BOX TYPE；变送器名称；Transmitter Name；Integral or Remote；一体/分体 | 接线盒、1/2NPT电气接口 | 分体式；精小型分体式温度变送器；分体式安装；分体式温度变送器 | 1 | -2 | 1.分体式+接线口1/2"NPT，接线口与温度变送器部分接线口一样； 2.没有温度变送器，但有接线盒材质和接线口螺纹1/2"NPT
温度传感器 | 接线盒形式 | 变送器形式；型式；Type；类型；Type；仪表名称；Instrument Name；Name；安装 ；Mounting；变送器类型；安装方式； Mounting Type；Mount Type；变送器安装方式；安装件类型； Mounting Fitting Type；TRANS. TYPE；安装固定方式；接线盒形式；TE-RMINAL BOX TYPE；变送器名称；Transmitter Name；Integral or Remote；一体/分体 | 接线盒、M20*1.5电气接口 | 分体式；精小型分体式温度变送器；分体式安装；分体式温度变送器 | 1 | -3 | 1.分体式+接线口M20，接线口与温度变送器部分接线口一样； 2.没有温度变送器，但有接线盒材质和接线口螺纹M20
温度传感器 | 接线盒形式 | 变送器形式；型式；Type；类型；Type；仪表名称；Instrument Name；Name；安装 ；Mounting；变送器类型；安装方式； Mounting Type；Mount Type；变送器安装方式；安装件类型； Mounting Fitting Type；TRANS. TYPE；安装固定方式；接线盒形式；TE-RMINAL BOX TYPE；变送器名称；Transmitter Name；Integral or Remote；一体/分体 | 不带接线盒、1/2NPT电气接口 |  | 1 | -4 | 通常以配件/备件形式出现，一般描述方式为：传感器接口螺纹1/2"NPT；
温度传感器 | 接线盒形式 | 变送器形式；型式；Type；类型；Type；仪表名称；Instrument Name；Name；安装 ；Mounting；变送器类型；安装方式； Mounting Type；Mount Type；变送器安装方式；安装件类型； Mounting Fitting Type；TRANS. TYPE；安装固定方式；接线盒形式；TE-RMINAL BOX TYPE；变送器名称；Transmitter Name；Integral or Remote；一体/分体 | 不带接线盒、M20*1.5电气接口 |  | 1 | -5 | 通常以配件/备件形式出现，一般描述方式为：传感器接口螺纹M20*1.5
温度传感器 | 接头结构 | 弹簧结构；结构形式；Construction Type；Construction；弹簧压接；压紧弹簧；Spring Loaded；安装件 Mounting Fittings；弹簧压紧装置；测量形式 Measuring Type；弹簧安装；元件形式 ELEMENT TYPE ；安装件 Mounting Fittings；延伸段类型 Sheath Insert Length；元件安装形式 Mounting Type；安装固定方式Mounting Style； | 弹簧压紧式 | 带；弹簧压紧式；弹簧压着式；有；带压紧弹簧；Yes；压簧式；接触传热；Y；弹顶装配式；压着式铠装；压着式；带弹簧铠装 | 1 | 1
温度传感器 | 接头结构 | 弹簧结构；结构形式；Construction Type；Construction；弹簧压接；压紧弹簧；Spring Loaded；安装件 Mounting Fittings；弹簧压紧装置；测量形式 Measuring Type；弹簧安装；元件形式 ELEMENT TYPE ；安装件 Mounting Fittings；延伸段类型 Sheath Insert Length；元件安装形式 Mounting Type；安装固定方式Mounting Style； | 固定式 | 不带；NO，防内漏； | 1 | 2 | 所有PT1/PT2/PT3金属保护管均为2
温度传感器 | 连接螺纹 | 传感器螺纹;连接规格；Connection Specification；螺纹规格；过程连接尺寸；连接方式；Connection Type；安装形式； MOUNTING STYLE；测温元件与保护套管连接方式；过程连接； Process Connection；过程连接形式；Process Conn；螺纹接口尺寸；Thread Size；安装固定方式；MOUNTING STYLE；连接尺寸；Connection Size；连接规格 Conn. Size & Rating；与温度计套管连接；Conn. With TW；固定装置；过程连接螺纹；与温度计套管连接形式；Connection with TW；Stem Connection with Thermowell；插杆与外保护套管连接；过程连接形式；Process Connection Type；过程连接规格；PROCESS CONN. SIZE；过程接口；Conn. w/TW 与温度计套管连接；过程连接形式及等级；Process Conn. Style &Rating；元件连接尺寸；Internal Conn. Size；Temp.Element Conn. Size；温度元件接头尺寸；接类型及尺寸；Connection Type and Size；保护管连接形式 STEM CONN. TYPE；与外套管连接；CONNECTED WITH THERMOWELL；元件与套管螺纹连接规格；Thread Size；温度元件接头尺寸；Temperature Element Connection Size；元件与保护管连接；测温元件连接尺寸； | 无 | 无；NA. | 6 | 0 | 1：仅当加强管长度为000时连接螺纹可以为0 2：所有PT1/PT2/PT3金属保护管均为0
温度传感器 | 连接螺纹 | 传感器螺纹;连接规格；Connection Specification；螺纹规格；过程连接尺寸；连接方式；Connection Type；安装形式； MOUNTING STYLE；测温元件与保护套管连接方式；过程连接； Process Connection；过程连接形式；Process Conn；螺纹接口尺寸；Thread Size；安装固定方式；MOUNTING STYLE；连接尺寸；Connection Size；连接规格 Conn. Size & Rating；与温度计套管连接；Conn. With TW；固定装置；过程连接螺纹；与温度计套管连接形式；Connection with TW；Stem Connection with Thermowell；插杆与外保护套管连接；过程连接形式；Process Connection Type；过程连接规格；PROCESS CONN. SIZE；过程接口；Conn. w/TW 与温度计套管连接；过程连接形式及等级；Process Conn. Style &Rating；元件连接尺寸；Internal Conn. Size；Temp.Element Conn. Size；温度元件接头尺寸；接类型及尺寸；Connection Type and Size；保护管连接形式 STEM CONN. TYPE；与外套管连接；CONNECTED WITH THERMOWELL；元件与套管螺纹连接规格；Thread Size；温度元件接头尺寸；Temperature Element Connection Size；元件与保护管连接；测温元件连接尺寸； | M12×1.5 | M12；M12*1.5；M12×1.5 | 6 | 1
温度传感器 | 连接螺纹 | 传感器螺纹;连接规格；Connection Specification；螺纹规格；过程连接尺寸；连接方式；Connection Type；安装形式； MOUNTING STYLE；测温元件与保护套管连接方式；过程连接； Process Connection；过程连接形式；Process Conn；螺纹接口尺寸；Thread Size；安装固定方式；MOUNTING STYLE；连接尺寸；Connection Size；连接规格 Conn. Size & Rating；与温度计套管连接；Conn. With TW；固定装置；过程连接螺纹；与温度计套管连接形式；Connection with TW；Stem Connection with Thermowell；插杆与外保护套管连接；过程连接形式；Process Connection Type；过程连接规格；PROCESS CONN. SIZE；过程接口；Conn. w/TW 与温度计套管连接；过程连接形式及等级；Process Conn. Style &Rating；元件连接尺寸；Internal Conn. Size；Temp.Element Conn. Size；温度元件接头尺寸；接类型及尺寸；Connection Type and Size；保护管连接形式 STEM CONN. TYPE；与外套管连接；CONNECTED WITH THERMOWELL；元件与套管螺纹连接规格；Thread Size；温度元件接头尺寸；Temperature Element Connection Size；元件与保护管连接；测温元件连接尺寸； | M16×1.5 | M16；M16*1.5；M16×1.5 | 6 | 2
温度传感器 | 连接螺纹 | 传感器螺纹;连接规格；Connection Specification；螺纹规格；过程连接尺寸；连接方式；Connection Type；安装形式； MOUNTING STYLE；测温元件与保护套管连接方式；过程连接； Process Connection；过程连接形式；Process Conn；螺纹接口尺寸；Thread Size；安装固定方式；MOUNTING STYLE；连接尺寸；Connection Size；连接规格 Conn. Size & Rating；与温度计套管连接；Conn. With TW；固定装置；过程连接螺纹；与温度计套管连接形式；Connection with TW；Stem Connection with Thermowell；插杆与外保护套管连接；过程连接形式；Process Connection Type；过程连接规格；PROCESS CONN. SIZE；过程接口；Conn. w/TW 与温度计套管连接；过程连接形式及等级；Process Conn. Style &Rating；元件连接尺寸；Internal Conn. Size；Temp.Element Conn. Size；温度元件接头尺寸；接类型及尺寸；Connection Type and Size；保护管连接形式 STEM CONN. TYPE；与外套管连接；CONNECTED WITH THERMOWELL；元件与套管螺纹连接规格；Thread Size；温度元件接头尺寸；Temperature Element Connection Size；元件与保护管连接；测温元件连接尺寸； | M27×2 | M27；M27*2；M27×2；M27X2；固定外螺纹 M27×2；FIXED THREAD M27x2；Screw ThreadM27X2 | 6 | 3
温度传感器 | 连接螺纹 | 传感器螺纹;连接规格；Connection Specification；螺纹规格；过程连接尺寸；连接方式；Connection Type；安装形式； MOUNTING STYLE；测温元件与保护套管连接方式；过程连接； Process Connection；过程连接形式；Process Conn；螺纹接口尺寸；Thread Size；安装固定方式；MOUNTING STYLE；连接尺寸；Connection Size；连接规格 Conn. Size & Rating；与温度计套管连接；Conn. With TW；固定装置；过程连接螺纹；与温度计套管连接形式；Connection with TW；Stem Connection with Thermowell；插杆与外保护套管连接；过程连接形式；Process Connection Type；过程连接规格；PROCESS CONN. SIZE；过程接口；Conn. w/TW 与温度计套管连接；过程连接形式及等级；Process Conn. Style &Rating；元件连接尺寸；Internal Conn. Size；Temp.Element Conn. Size；温度元件接头尺寸；接类型及尺寸；Connection Type and Size；保护管连接形式 STEM CONN. TYPE；与外套管连接；CONNECTED WITH THERMOWELL；元件与套管螺纹连接规格；Thread Size；温度元件接头尺寸；Temperature Element Connection Size；元件与保护管连接；测温元件连接尺寸； | G1/2 | G1/2；G1/2外螺纹(M)；G1/2(M) | 6 | 4
温度传感器 | 连接螺纹 | 传感器螺纹;连接规格；Connection Specification；螺纹规格；过程连接尺寸；连接方式；Connection Type；安装形式； MOUNTING STYLE；测温元件与保护套管连接方式；过程连接； Process Connection；过程连接形式；Process Conn；螺纹接口尺寸；Thread Size；安装固定方式；MOUNTING STYLE；连接尺寸；Connection Size；连接规格 Conn. Size & Rating；与温度计套管连接；Conn. With TW；固定装置；过程连接螺纹；与温度计套管连接形式；Connection with TW；Stem Connection with Thermowell；插杆与外保护套管连接；过程连接形式；Process Connection Type；过程连接规格；PROCESS CONN. SIZE；过程接口；Conn. w/TW 与温度计套管连接；过程连接形式及等级；Process Conn. Style &Rating；元件连接尺寸；Internal Conn. Size；Temp.Element Conn. Size；温度元件接头尺寸；接类型及尺寸；Connection Type and Size；保护管连接形式 STEM CONN. TYPE；与外套管连接；CONNECTED WITH THERMOWELL；元件与套管螺纹连接规格；Thread Size；温度元件接头尺寸；Temperature Element Connection Size；元件与保护管连接；测温元件连接尺寸； | M20×1.5 | M20；M20*1.5；M20×1.5；M20*1.5(M)；M20×1.5(M)；M20X1.5；M20x1.5(M)；固定外螺纹M20x1.5 | 6 | 5
温度传感器 | 连接螺纹 | 传感器螺纹;连接规格；Connection Specification；螺纹规格；过程连接尺寸；连接方式；Connection Type；安装形式； MOUNTING STYLE；测温元件与保护套管连接方式；过程连接； Process Connection；过程连接形式；Process Conn；螺纹接口尺寸；Thread Size；安装固定方式；MOUNTING STYLE；连接尺寸；Connection Size；连接规格 Conn. Size & Rating；与温度计套管连接；Conn. With TW；固定装置；过程连接螺纹；与温度计套管连接形式；Connection with TW；Stem Connection with Thermowell；插杆与外保护套管连接；过程连接形式；Process Connection Type；过程连接规格；PROCESS CONN. SIZE；过程接口；Conn. w/TW 与温度计套管连接；过程连接形式及等级；Process Conn. Style &Rating；元件连接尺寸；Internal Conn. Size；Temp.Element Conn. Size；温度元件接头尺寸；接类型及尺寸；Connection Type and Size；保护管连接形式 STEM CONN. TYPE；与外套管连接；CONNECTED WITH THERMOWELL；元件与套管螺纹连接规格；Thread Size；温度元件接头尺寸；Temperature Element Connection Size；元件与保护管连接；测温元件连接尺寸； | 1/2NPT | 1/2NPT；1/2"NPT；NPT1/2；NPT1/2"；1/2NPT(M)；1/2"NPT(M)；NPT1/2(M)；NPT1/2"(M)；1/2"NPT(外螺纹)；1/2"NPT螺纹；热电阻(弹簧式1/2”NPT外螺纹连接)；固定外螺纹 1/2"NPT；MFR STD | 6 | 6
温度传感器 | 连接螺纹 | 传感器螺纹;连接规格；Connection Specification；螺纹规格；过程连接尺寸；连接方式；Connection Type；安装形式； MOUNTING STYLE；测温元件与保护套管连接方式；过程连接； Process Connection；过程连接形式；Process Conn；螺纹接口尺寸；Thread Size；安装固定方式；MOUNTING STYLE；连接尺寸；Connection Size；连接规格 Conn. Size & Rating；与温度计套管连接；Conn. With TW；固定装置；过程连接螺纹；与温度计套管连接形式；Connection with TW；Stem Connection with Thermowell；插杆与外保护套管连接；过程连接形式；Process Connection Type；过程连接规格；PROCESS CONN. SIZE；过程接口；Conn. w/TW 与温度计套管连接；过程连接形式及等级；Process Conn. Style &Rating；元件连接尺寸；Internal Conn. Size；Temp.Element Conn. Size；温度元件接头尺寸；接类型及尺寸；Connection Type and Size；保护管连接形式 STEM CONN. TYPE；与外套管连接；CONNECTED WITH THERMOWELL；元件与套管螺纹连接规格；Thread Size；温度元件接头尺寸；Temperature Element Connection Size；元件与保护管连接；测温元件连接尺寸； | 其它 | □□□ | 6 | Z | 包含活动卡套螺纹、固定卡套螺纹、活络接头、法兰、卡套法兰、活动卡套法兰、活动法兰以及其它规格的螺纹。 | Z:□□□
温度传感器 | 插入长度（L） | 元件插深；测温元件长度；Sensor Nominal Length；插入深度；INSERT LENGTH；长度；Length；元件长度；测量元件长度；Sensor Length；适配测温杆长度；Element Length；Insertion Depth；插入深度；Element Length；Extension Wire Length；传感器浸入长度；插深；护套插入深度； Sheath Insert Length；插入长度；Inserted Length；传感器长度；插深长度；Depth of Insert；保护管插入深度；¦全长/插入深度 OVERALL/INSERT LENGTH(mm) | □□□¦取□□□/□□□斜杠前后较小值 | □□□mm，□□□；¦□□□/□□□；□□□/□□□mm |  | -□□□ | 1：实际参数值 2：当有保护管时，省略此项
温度传感器 | 附加选项 |  | 一体化温度变送器隔爆证书 | 需一体化温度变送器与变送器NEPSI选项为NF2同时生效 |  | /N1
温度传感器 | 附加选项 |  | 一体化温度变送器本安证书 | 需一体化温度变送器与变送器NEPSI选项为NS2或NS25同时生效 |  | /N2
温度传感器 | 接线盒 | 分体式；精小型分体式温度变送器；分体式安装；分体式温度变送器 | 接线盒材质；外壳材质；表壳材质；Case Material；变送器外壳材质 Mat'l；通用接线盒材质；接线盒材质 HEAD MATERIAL；接线盒形式；Terminal Box Style；接线盒材料；TERMINAL BOX MATERIAL；变送器外壳材质；Housing Material；Terminal Box Mat'l；外壳；Housing；外壳材料；保护外壳；Case Material；Body Material；本体材质；Transmitter Housing Material；Teminal Box Material；Case Mat'l；Housing Mtl.；Terminal Box Mtl.；Joint Box M.；Housing Mtl.；表体材质；SHELL MATERIAL；接线盒盖和链 Screw Cap & Chain；MATERIAL OF SHELL；Enclosure Material；表头外壳材质；HEAD SHELL MATERIAL；BODY MAT,L； | 合金铝；Aluminum；铸铝合金；防爆铝合金；铝；Aluminum-Alloy；铝合金＋聚氨酯涂层；低铜铝合金；聚氨酯烤漆低铜铸铝合金；铝合金喷塑；aluminium alloy；铸铝镁合金；静电喷涂铝合金；Aluminium Alloy；Epoxy coated aluminum；环氧涂层铝；铸铝(Cast Aluminum)；铸铝+防腐喷涂；铝合金（防腐处理）；铝制；铸铝+环氧涂层；铝合金(环氧树脂烤漆)；铝覆聚氨酯涂层；铝覆聚氨脂；AL&Polyyurethane paint； Epoxy Coated Aluminium；Aluminum Alloy w/ Coating；铝、覆聚氨酯涂层；Low-copper aluminum with polyurethane painting 聚氨酯涂层低铜铝合金； | /B11 | /B11 | 仅适用于接线盒形式代码为2/3
温度传感器 | 接线盒 | 分体式；精小型分体式温度变送器；分体式安装；分体式温度变送器 | 接线盒材质；外壳材质；表壳材质；Case Material；变送器外壳材质 Mat'l；通用接线盒材质；接线盒材质 HEAD MATERIAL；接线盒形式；Terminal Box Style；接线盒材料；TERMINAL BOX MATERIAL；变送器外壳材质；Housing Material；Terminal Box Mat'l；外壳；Housing；外壳材料；保护外壳；Case Material；Body Material；本体材质；Transmitter Housing Material；Teminal Box Material；Case Mat'l；Housing Mtl.；Terminal Box Mtl.；Joint Box M.；Housing Mtl.；表体材质；SHELL MATERIAL；接线盒盖和链 Screw Cap & Chain；MATERIAL OF SHELL；Enclosure Material；表头外壳材质；HEAD SHELL MATERIAL；BODY MAT,L； | 不锈钢；316SS；304SS；316；不锈钢SS；316SST；S.S 316；304SS不锈钢 | /B11 | /B12 | 仅适用于接线盒形式代码为2/3
温度传感器 |  |  | 电气接口弯头 |  |  | /W
温度传感器（附加选项） | 焊接座 | 安装座、焊接安装座、直型焊接连接头 |  | 材质□□□ 长□□□mm |  | /A1 |  | A1:材质□□□ 长□□□mm
保护套管 | TG套管形式 | 结构；Construction；Construction Type；结构形式；Dirlled Tapered ；整体钻孔锥形套管；套管类型；Thermowell Type；Type；类型；安装方式；MOUNTING TYPE；保护管材料THERMO-WELL MATERIAL；保护管套形式；保护管形式；保护套管类型；保护套形式；Well Type；保护套管结构；保护套管结构形式；Well Construction&Type；测温端形式；HOT JUNCTION STYLE；测温元件套管型号；THERMOWELL MODEL；配套外保护套管；Supply Thermowell；热电阻套管型号；THERMOWELL MODEL；套管结构；套管结构形式；Well Structure Type；套管外形；SHANK STYLE；套管形式；套管型号/结构 Model of Tube；外保护套管型式；种类kind | 直形保护套管 | 整体钻孔直形套管；直型；直形；整体钻孔直形保护管；直形Straight；法兰式整体钻孔式直形；固定直形整体钻孔法兰套管；法兰直形套管；
保护套管 | TG套管形式 | 结构；Construction；Construction Type；结构形式；Dirlled Tapered ；整体钻孔锥形套管；套管类型；Thermowell Type；Type；类型；安装方式；MOUNTING TYPE；保护管材料THERMO-WELL MATERIAL；保护管套形式；保护管形式；保护套管类型；保护套形式；Well Type；保护套管结构；保护套管结构形式；Well Construction&Type；测温端形式；HOT JUNCTION STYLE；测温元件套管型号；THERMOWELL MODEL；配套外保护套管；Supply Thermowell；热电阻套管型号；THERMOWELL MODEL；套管结构；套管结构形式；Well Structure Type；套管外形；SHANK STYLE；套管形式；套管型号/结构 Model of Tube；外保护套管型式；种类kind | 锥形保护套管 | Tapered Type；Solid hole, tapered；Tapered from drilled barstock；整体钻孔锥型；Tapered；单端钻孔锥型套管；法兰连接整体锥型钻孔；法兰式锥形整体钻孔外套管；钢棒整体钻孔锥形套管；固定法兰式整体钻孔锥形保护套管；固定法兰锥形整体钻孔式；加强型锥型整体钻孔；锥形；一体化整体钻孔锥形法兰套管；整体锥形套管；整体锥形钻孔；整体钻孔式的锥形套管；整体钻孔锥形；整体钻孔锥形保护管；整体钻孔锥形管；整体钻孔锥形套管；整钻锥形；锥形整体钻孔；锥形整体钻孔式套管；
保护套管 | 过程连接 | Connection Size；CONNECTION SIZE & RATING；Process Conn. Size Rating；工艺连接尺寸及等级；Process Connection Type；连接类型；PROTECTION PIPE CONNECTION；外保护管工艺连接；安装固定方式；安装形式；安装⽅式；固定形式；FIXED MODE；Mounting Style；保护套管类型；WELL TYPE；工艺侧连接；Process Connection；工艺接头规格；PROCESS CONN. SIZE；工艺连接方式；工艺连接形式；PROCESS CONN. STYLE；过程接口；过程接口规格；PROCESS CONN.SIZE；过程连接；Process Conn.；过程连接尺寸；PROCESS CONNECTION SIZE；过程连接尺寸&等级；Process Connection Size & Rating；过程连接尺寸及等级；Process Conn. Size & Rating；过程连接法兰标准；过程连接方式；Process Conn. Style；过程连接规格；Conn.Size；过程连接形式；Conn. Style；Press Conn.Type；结构形式；Construction Type；CONSTRUCTION；连接类型；与工艺设备连接 Connect.；元件连接形式；ELEMENT MOUNTED STYLE | 法兰 | 法兰；Flange；HG□□；GB□□；ANSI；ASME；DIN；SH□□；JIS□□；API□□
保护套管 | 过程连接 | 螺纹连接尺寸；THREAD SIZE；Connection Size；CONNECTION SIZE & RATING；Process Conn. Size Rating；工艺连接尺寸及等级；Process Connection Type；连接类型；PROTECTION PIPE CONNECTION；外保护管工艺连接；安装固定方式；安装形式；安装⽅式；固定形式；FIXED MODE；Mounting Style；保护套管类型；WELL TYPE；工艺侧连接；Process Connection；工艺接头规格；PROCESS CONN. SIZE；工艺连接方式；工艺连接形式；PROCESS CONN. STYLE；过程接口；过程接口规格；PROCESS CONN.SIZE；过程连接；Process Conn.；过程连接尺寸；PROCESS CONNECTION SIZE；过程连接尺寸&等级；Process Connection Size & Rating；过程连接尺寸及等级；Process Conn. Size & Rating；过程连接方式；Process Conn. Style；过程连接规格；Conn.Size；过程连接形式；Conn. Style；Press Conn.Type；结构形式；Construction Type；CONSTRUCTION；连接类型；与工艺设备连接 Connect.；元件连接形式；ELEMENT MOUNTED STYLE | 螺纹 | 螺纹；Thread；M□□*□□；M□□；M□□×□□；□□NPT；NPT□□；G□□；ZG□□；R□□；BSPT□□；
保护套管 | 过程连接 | Connection Size；CONNECTION SIZE & RATING；Process Conn. Size Rating；工艺连接尺寸及等级；Process Connection Type；连接类型；PROTECTION PIPE CONNECTION；外保护管工艺连接；安装固定方式；安装形式；安装⽅式；固定形式；FIXED MODE；Mounting Style；保护套管类型；WELL TYPE；工艺侧连接；Process Connection；工艺接头规格；PROCESS CONN. SIZE；工艺连接方式；工艺连接形式；PROCESS CONN. STYLE；过程接口；过程接口规格；PROCESS CONN.SIZE；过程连接；Process Conn.；过程连接尺寸；PROCESS CONNECTION SIZE；过程连接尺寸&等级；Process Connection Size & Rating；过程连接尺寸及等级；Process Conn. Size & Rating；过程连接方式；Process Conn. Style；过程连接规格；Conn.Size；过程连接形式；Conn. Style；Press Conn.Type；结构形式；Construction Type；CONSTRUCTION；连接类型；与工艺设备连接 Connect.；元件连接形式；ELEMENT MOUNTED STYLE | 焊接 | 焊接；Welding
保护套管 | 过程连接（螺纹） | 螺纹连接尺寸；THREAD SIZE；Connection Size；CONNECTION SIZE & RATING；Process Conn. Size Rating；工艺连接尺寸及等级；Process Connection Type；连接类型；PROTECTION PIPE CONNECTION；外保护管工艺连接；安装固定方式；安装形式；安装⽅式；固定形式；FIXED MODE；Mounting Style；保护套管类型；WELL TYPE；工艺侧连接；Process Connection；工艺接头规格；PROCESS CONN. SIZE；工艺连接方式；工艺连接形式；PROCESS CONN. STYLE；过程接口；过程接口规格；PROCESS CONN.SIZE；过程连接；Process Conn.；过程连接尺寸；PROCESS CONNECTION SIZE；过程连接尺寸&等级；Process Connection Size & Rating；过程连接尺寸及等级；Process Conn. Size & Rating；过程连接方式；Process Conn. Style；过程连接规格；Conn.Size；过程连接形式；Conn. Style；Press Conn.Type；结构形式；Construction Type；CONSTRUCTION；连接类型；与工艺设备连接 Connect.；元件连接形式；ELEMENT MOUNTED STYLE | 1/2"NPT | 1/2NPT；1/2"NPT；NPT1/2；NPT1/2"；1/2NPT(M)；1/2"NPT(M)；NPT1/2(M)；NPT1/2"(M)；1/2"NPT(外螺纹)；1/2"NPT螺纹；热电阻(弹簧式1/2”NPT外螺纹连接)；固定外螺纹 1/2"NPT；MFR STD | -12（保护管外径d≤16）； -27（保护管外径16<d≤22）； -33（保护管外径22<d≤26） | -12
保护套管 | 过程连接（螺纹） | 螺纹连接尺寸；THREAD SIZE；Connection Size；CONNECTION SIZE & RATING；Process Conn. Size Rating；工艺连接尺寸及等级；Process Connection Type；连接类型；PROTECTION PIPE CONNECTION；外保护管工艺连接；安装固定方式；安装形式；安装⽅式；固定形式；FIXED MODE；Mounting Style；保护套管类型；WELL TYPE；工艺侧连接；Process Connection；工艺接头规格；PROCESS CONN. SIZE；工艺连接方式；工艺连接形式；PROCESS CONN. STYLE；过程接口；过程接口规格；PROCESS CONN.SIZE；过程连接；Process Conn.；过程连接尺寸；PROCESS CONNECTION SIZE；过程连接尺寸&等级；Process Connection Size & Rating；过程连接尺寸及等级；Process Conn. Size & Rating；过程连接方式；Process Conn. Style；过程连接规格；Conn.Size；过程连接形式；Conn. Style；Press Conn.Type；结构形式；Construction Type；CONSTRUCTION；连接类型；与工艺设备连接 Connect.；元件连接形式；ELEMENT MOUNTED STYLE | 3/4"NPT | 3/4NPT；3/4"NPT；NPT3/4；NPT3/4"；3/4NPT(M)；3/4"NPT(M)；NPT3/4(M)；NPT3/4"(M)；3/4"NPT(外螺纹)；3/4"NPT螺纹；热电阻(弹簧式3/4”NPT外螺纹连接)；固定外螺纹 3/4"NPT；MFR STD | -12（保护管外径d≤16）； -27（保护管外径16<d≤22）； -33（保护管外径22<d≤26） | -34
保护套管 | 过程连接（螺纹） | 螺纹连接尺寸；THREAD SIZE；Connection Size；CONNECTION SIZE & RATING；Process Conn. Size Rating；工艺连接尺寸及等级；Process Connection Type；连接类型；PROTECTION PIPE CONNECTION；外保护管工艺连接；安装固定方式；安装形式；安装⽅式；固定形式；FIXED MODE；Mounting Style；保护套管类型；WELL TYPE；工艺侧连接；Process Connection；工艺接头规格；PROCESS CONN. SIZE；工艺连接方式；工艺连接形式；PROCESS CONN. STYLE；过程接口；过程接口规格；PROCESS CONN.SIZE；过程连接；Process Conn.；过程连接尺寸；PROCESS CONNECTION SIZE；过程连接尺寸&等级；Process Connection Size & Rating；过程连接尺寸及等级；Process Conn. Size & Rating；过程连接方式；Process Conn. Style；过程连接规格；Conn.Size；过程连接形式；Conn. Style；Press Conn.Type；结构形式；Construction Type；CONSTRUCTION；连接类型；与工艺设备连接 Connect.；元件连接形式；ELEMENT MOUNTED STYLE | 1"NPT | 1"NPT；NPT1"；1"NPT(M)；NPT1"(M) | -12（保护管外径d≤16）； -27（保护管外径16<d≤22）； -33（保护管外径22<d≤26） | -10
保护套管 | 过程连接（螺纹） | 螺纹连接尺寸；THREAD SIZE；Connection Size；CONNECTION SIZE & RATING；Process Conn. Size Rating；工艺连接尺寸及等级；Process Connection Type；连接类型；PROTECTION PIPE CONNECTION；外保护管工艺连接；安装固定方式；安装形式；安装⽅式；固定形式；FIXED MODE；Mounting Style；保护套管类型；WELL TYPE；工艺侧连接；Process Connection；工艺接头规格；PROCESS CONN. SIZE；工艺连接方式；工艺连接形式；PROCESS CONN. STYLE；过程接口；过程接口规格；PROCESS CONN.SIZE；过程连接；Process Conn.；过程连接尺寸；PROCESS CONNECTION SIZE；过程连接尺寸&等级；Process Connection Size & Rating；过程连接尺寸及等级；Process Conn. Size & Rating；过程连接方式；Process Conn. Style；过程连接规格；Conn.Size；过程连接形式；Conn. Style；Press Conn.Type；结构形式；Construction Type；CONSTRUCTION；连接类型；与工艺设备连接 Connect.；元件连接形式；ELEMENT MOUNTED STYLE | M20×1.5 | M20；M20*1.5；M20×1.5；M20*1.5(M)；M20×1.5(M)；M20X1.5；M20x1.5(M)； | -12（保护管外径d≤16）； -27（保护管外径16<d≤22）； -33（保护管外径22<d≤26） | -20
保护套管 | 过程连接（螺纹） | 螺纹连接尺寸；THREAD SIZE；Connection Size；CONNECTION SIZE & RATING；Process Conn. Size Rating；工艺连接尺寸及等级；Process Connection Type；连接类型；PROTECTION PIPE CONNECTION；外保护管工艺连接；安装固定方式；安装形式；安装⽅式；固定形式；FIXED MODE；Mounting Style；保护套管类型；WELL TYPE；工艺侧连接；Process Connection；工艺接头规格；PROCESS CONN. SIZE；工艺连接方式；工艺连接形式；PROCESS CONN. STYLE；过程接口；过程接口规格；PROCESS CONN.SIZE；过程连接；Process Conn.；过程连接尺寸；PROCESS CONNECTION SIZE；过程连接尺寸&等级；Process Connection Size & Rating；过程连接尺寸及等级；Process Conn. Size & Rating；过程连接方式；Process Conn. Style；过程连接规格；Conn.Size；过程连接形式；Conn. Style；Press Conn.Type；结构形式；Construction Type；CONSTRUCTION；连接类型；与工艺设备连接 Connect.；元件连接形式；ELEMENT MOUNTED STYLE | M27×2 | M27；M27*2；M27×2；M27*2(M)；M27×2(M)；M27X2；M27x2(M)； | -12（保护管外径d≤16）； -27（保护管外径16<d≤22）； -33（保护管外径22<d≤26） | -27
保护套管 | 过程连接（螺纹） | 螺纹连接尺寸；THREAD SIZE；Connection Size；CONNECTION SIZE & RATING；Process Conn. Size Rating；工艺连接尺寸及等级；Process Connection Type；连接类型；PROTECTION PIPE CONNECTION；外保护管工艺连接；安装固定方式；安装形式；安装⽅式；固定形式；FIXED MODE；Mounting Style；保护套管类型；WELL TYPE；工艺侧连接；Process Connection；工艺接头规格；PROCESS CONN. SIZE；工艺连接方式；工艺连接形式；PROCESS CONN. STYLE；过程接口；过程接口规格；PROCESS CONN.SIZE；过程连接；Process Conn.；过程连接尺寸；PROCESS CONNECTION SIZE；过程连接尺寸&等级；Process Connection Size & Rating；过程连接尺寸及等级；Process Conn. Size & Rating；过程连接方式；Process Conn. Style；过程连接规格；Conn.Size；过程连接形式；Conn. Style；Press Conn.Type；结构形式；Construction Type；CONSTRUCTION；连接类型；与工艺设备连接 Connect.；元件连接形式；ELEMENT MOUNTED STYLE | M33×2 | M33；M33*2；M33×2；M33*2(M)；M33×2(M)；M33X2；M33x2(M)； | -12（保护管外径d≤16）； -27（保护管外径16<d≤22）； -33（保护管外径22<d≤26） | -33
保护套管 | 过程连接（螺纹） | 螺纹连接尺寸；THREAD SIZE；Connection Size；CONNECTION SIZE & RATING；Process Conn. Size Rating；工艺连接尺寸及等级；Process Connection Type；连接类型；PROTECTION PIPE CONNECTION；外保护管工艺连接；安装固定方式；安装形式；安装⽅式；固定形式；FIXED MODE；Mounting Style；保护套管类型；WELL TYPE；工艺侧连接；Process Connection；工艺接头规格；PROCESS CONN. SIZE；工艺连接方式；工艺连接形式；PROCESS CONN. STYLE；过程接口；过程接口规格；PROCESS CONN.SIZE；过程连接；Process Conn.；过程连接尺寸；PROCESS CONNECTION SIZE；过程连接尺寸&等级；Process Connection Size & Rating；过程连接尺寸及等级；Process Conn. Size & Rating；过程连接方式；Process Conn. Style；过程连接规格；Conn.Size；过程连接形式；Conn. Style；Press Conn.Type；结构形式；Construction Type；CONSTRUCTION；连接类型；与工艺设备连接 Connect.；元件连接形式；ELEMENT MOUNTED STYLE | G1/2" | G1/2；G1/2(M)；G1/2"；G1/2"(M) | -12（保护管外径d≤16）； -27（保护管外径16<d≤22）； -33（保护管外径22<d≤26） | -G12
保护套管 | 过程连接（螺纹） | 螺纹连接尺寸；THREAD SIZE；Connection Size；CONNECTION SIZE & RATING；Process Conn. Size Rating；工艺连接尺寸及等级；Process Connection Type；连接类型；PROTECTION PIPE CONNECTION；外保护管工艺连接；安装固定方式；安装形式；安装⽅式；固定形式；FIXED MODE；Mounting Style；保护套管类型；WELL TYPE；工艺侧连接；Process Connection；工艺接头规格；PROCESS CONN. SIZE；工艺连接方式；工艺连接形式；PROCESS CONN. STYLE；过程接口；过程接口规格；PROCESS CONN.SIZE；过程连接；Process Conn.；过程连接尺寸；PROCESS CONNECTION SIZE；过程连接尺寸&等级；Process Connection Size & Rating；过程连接尺寸及等级；Process Conn. Size & Rating；过程连接方式；Process Conn. Style；过程连接规格；Conn.Size；过程连接形式；Conn. Style；Press Conn.Type；结构形式；Construction Type；CONSTRUCTION；连接类型；与工艺设备连接 Connect.；元件连接形式；ELEMENT MOUNTED STYLE | G3/4" | G3/4；G3/4(M)；G3/4"；G3/4"(M) | -12（保护管外径d≤16）； -27（保护管外径16<d≤22）； -33（保护管外径22<d≤26） | -G34
保护套管 | 过程连接（螺纹） | 螺纹连接尺寸；THREAD SIZE；Connection Size；CONNECTION SIZE & RATING；Process Conn. Size Rating；工艺连接尺寸及等级；Process Connection Type；连接类型；PROTECTION PIPE CONNECTION；外保护管工艺连接；安装固定方式；安装形式；安装⽅式；固定形式；FIXED MODE；Mounting Style；保护套管类型；WELL TYPE；工艺侧连接；Process Connection；工艺接头规格；PROCESS CONN. SIZE；工艺连接方式；工艺连接形式；PROCESS CONN. STYLE；过程接口；过程接口规格；PROCESS CONN.SIZE；过程连接；Process Conn.；过程连接尺寸；PROCESS CONNECTION SIZE；过程连接尺寸&等级；Process Connection Size & Rating；过程连接尺寸及等级；Process Conn. Size & Rating；过程连接方式；Process Conn. Style；过程连接规格；Conn.Size；过程连接形式；Conn. Style；Press Conn.Type；结构形式；Construction Type；CONSTRUCTION；连接类型；与工艺设备连接 Connect.；元件连接形式；ELEMENT MOUNTED STYLE | G1" | G1"；G1"(M) | -12（保护管外径d≤16）； -27（保护管外径16<d≤22）； -33（保护管外径22<d≤26） | -G10
保护套管 | 过程连接（螺纹） | 螺纹连接尺寸；THREAD SIZE；Connection Size；CONNECTION SIZE & RATING；Process Conn. Size Rating；工艺连接尺寸及等级；Process Connection Type；连接类型；PROTECTION PIPE CONNECTION；外保护管工艺连接；安装固定方式；安装形式；安装⽅式；固定形式；FIXED MODE；Mounting Style；保护套管类型；WELL TYPE；工艺侧连接；Process Connection；工艺接头规格；PROCESS CONN. SIZE；工艺连接方式；工艺连接形式；PROCESS CONN. STYLE；过程接口；过程接口规格；PROCESS CONN.SIZE；过程连接；Process Conn.；过程连接尺寸；PROCESS CONNECTION SIZE；过程连接尺寸&等级；Process Connection Size & Rating；过程连接尺寸及等级；Process Conn. Size & Rating；过程连接方式；Process Conn. Style；过程连接规格；Conn.Size；过程连接形式；Conn. Style；Press Conn.Type；结构形式；Construction Type；CONSTRUCTION；连接类型；与工艺设备连接 Connect.；元件连接形式；ELEMENT MOUNTED STYLE | 其它 | □□□ | -12（保护管外径d≤16）； -27（保护管外径16<d≤22）； -33（保护管外径22<d≤26） | -Z |  | Z:过程连接螺纹□□□
保护套管 | 过程连接（法兰标准） | Connection Size；CONNECTION SIZE & RATING；Process Conn. Size Rating；工艺连接尺寸及等级；Process Connection Type；连接类型；PROTECTION PIPE CONNECTION；外保护管工艺连接；安装固定方式；安装形式；安装⽅式；固定形式；FIXED MODE；Mounting Style；保护套管类型；WELL TYPE；工艺侧连接；Process Connection；工艺接头规格；PROCESS CONN. SIZE；工艺连接方式；工艺连接形式；PROCESS CONN. STYLE；过程接口；过程接口规格；PROCESS CONN.SIZE；过程连接；Process Conn.；过程连接尺寸；PROCESS CONNECTION SIZE；过程连接尺寸&等级；Process Connection Size & Rating；过程连接尺寸及等级；Process Conn. Size & Rating；过程连接法兰标准；过程连接方式；Process Conn. Style；过程连接规格；Conn.Size；过程连接形式；Conn. Style；Press Conn.Type；结构形式；Construction Type；CONSTRUCTION；连接类型；与工艺设备连接 Connect.；元件连接形式；ELEMENT MOUNTED STYLE | ANSI | ANSI；ANSI □□； ASME；ASME□□ |  | -A
保护套管 | 过程连接（法兰标准） | Connection Size；CONNECTION SIZE & RATING；Process Conn. Size Rating；工艺连接尺寸及等级；Process Connection Type；连接类型；PROTECTION PIPE CONNECTION；外保护管工艺连接；安装固定方式；安装形式；安装⽅式；固定形式；FIXED MODE；Mounting Style；保护套管类型；WELL TYPE；工艺侧连接；Process Connection；工艺接头规格；PROCESS CONN. SIZE；工艺连接方式；工艺连接形式；PROCESS CONN. STYLE；过程接口；过程接口规格；PROCESS CONN.SIZE；过程连接；Process Conn.；过程连接尺寸；PROCESS CONNECTION SIZE；过程连接尺寸&等级；Process Connection Size & Rating；过程连接尺寸及等级；Process Conn. Size & Rating；过程连接法兰标准；过程连接方式；Process Conn. Style；过程连接规格；Conn.Size；过程连接形式；Conn. Style；Press Conn.Type；结构形式；Construction Type；CONSTRUCTION；连接类型；与工艺设备连接 Connect.；元件连接形式；ELEMENT MOUNTED STYLE | DIN | DIN；DIN □□ |  | -D
保护套管 | 过程连接（法兰标准） | Connection Size；CONNECTION SIZE & RATING；Process Conn. Size Rating；工艺连接尺寸及等级；Process Connection Type；连接类型；PROTECTION PIPE CONNECTION；外保护管工艺连接；安装固定方式；安装形式；安装⽅式；固定形式；FIXED MODE；Mounting Style；保护套管类型；WELL TYPE；工艺侧连接；Process Connection；工艺接头规格；PROCESS CONN. SIZE；工艺连接方式；工艺连接形式；PROCESS CONN. STYLE；过程接口；过程接口规格；PROCESS CONN.SIZE；过程连接；Process Conn.；过程连接尺寸；PROCESS CONNECTION SIZE；过程连接尺寸&等级；Process Connection Size & Rating；过程连接尺寸及等级；Process Conn. Size & Rating；过程连接法兰标准；过程连接方式；Process Conn. Style；过程连接规格；Conn.Size；过程连接形式；Conn. Style；Press Conn.Type；结构形式；Construction Type；CONSTRUCTION；连接类型；与工艺设备连接 Connect.；元件连接形式；ELEMENT MOUNTED STYLE | GB/T9123 | GB/T9123；GB/T9123 □□ |  | -G
保护套管 | 过程连接（法兰标准） | Connection Size；CONNECTION SIZE & RATING；Process Conn. Size Rating；工艺连接尺寸及等级；Process Connection Type；连接类型；PROTECTION PIPE CONNECTION；外保护管工艺连接；安装固定方式；安装形式；安装⽅式；固定形式；FIXED MODE；Mounting Style；保护套管类型；WELL TYPE；工艺侧连接；Process Connection；工艺接头规格；PROCESS CONN. SIZE；工艺连接方式；工艺连接形式；PROCESS CONN. STYLE；过程接口；过程接口规格；PROCESS CONN.SIZE；过程连接；Process Conn.；过程连接尺寸；PROCESS CONNECTION SIZE；过程连接尺寸&等级；Process Connection Size & Rating；过程连接尺寸及等级；Process Conn. Size & Rating；过程连接法兰标准；过程连接方式；Process Conn. Style；过程连接规格；Conn.Size；过程连接形式；Conn. Style；Press Conn.Type；结构形式；Construction Type；CONSTRUCTION；连接类型；与工艺设备连接 Connect.；元件连接形式；ELEMENT MOUNTED STYLE | HG/T20592、HG/T20615 | HG□□；化工法兰 |  | -H
保护套管 | 过程连接（法兰标准） | Connection Size；CONNECTION SIZE & RATING；Process Conn. Size Rating；工艺连接尺寸及等级；Process Connection Type；连接类型；PROTECTION PIPE CONNECTION；外保护管工艺连接；安装固定方式；安装形式；安装⽅式；固定形式；FIXED MODE；Mounting Style；保护套管类型；WELL TYPE；工艺侧连接；Process Connection；工艺接头规格；PROCESS CONN. SIZE；工艺连接方式；工艺连接形式；PROCESS CONN. STYLE；过程接口；过程接口规格；PROCESS CONN.SIZE；过程连接；Process Conn.；过程连接尺寸；PROCESS CONNECTION SIZE；过程连接尺寸&等级；Process Connection Size & Rating；过程连接尺寸及等级；Process Conn. Size & Rating；过程连接法兰标准；过程连接方式；Process Conn. Style；过程连接规格；Conn.Size；过程连接形式；Conn. Style；Press Conn.Type；结构形式；Construction Type；CONSTRUCTION；连接类型；与工艺设备连接 Connect.；元件连接形式；ELEMENT MOUNTED STYLE | 其它 | GB□□；SH□□；JIS□□；API□□； |  | -Z |  | Z:□□□
保护套管 | 过程连接（法兰尺寸（Fs）） | Connection Size；CONNECTION SIZE & RATING；Process Conn. Size Rating；工艺连接尺寸及等级；Process Connection Type；连接类型；PROTECTION PIPE CONNECTION；外保护管工艺连接；安装固定方式；安装形式；安装⽅式；固定形式；FIXED MODE；Mounting Style；保护套管类型；WELL TYPE；工艺侧连接；Process Connection；工艺接头规格；PROCESS CONN. SIZE；工艺连接方式；工艺连接形式；PROCESS CONN. STYLE；过程接口；过程接口规格；PROCESS CONN.SIZE；过程连接；Process Conn.；过程连接尺寸；PROCESS CONNECTION SIZE；过程连接尺寸&等级；Process Connection Size & Rating；过程连接尺寸及等级；Process Conn. Size & Rating；过程连接法兰标准；过程连接方式；Process Conn. Style；过程连接规格；Conn.Size；过程连接形式；Conn. Style；Press Conn.Type；结构形式；Construction Type；CONSTRUCTION；连接类型；与工艺设备连接 Connect.；元件连接形式；ELEMENT MOUNTED STYLE | DN25(1") | DN25；□□DN25□□；1"；□□1"□□； 25-□□ |  | 1
保护套管 | 过程连接（法兰尺寸（Fs）） | Connection Size；CONNECTION SIZE & RATING；Process Conn. Size Rating；工艺连接尺寸及等级；Process Connection Type；连接类型；PROTECTION PIPE CONNECTION；外保护管工艺连接；安装固定方式；安装形式；安装⽅式；固定形式；FIXED MODE；Mounting Style；保护套管类型；WELL TYPE；工艺侧连接；Process Connection；工艺接头规格；PROCESS CONN. SIZE；工艺连接方式；工艺连接形式；PROCESS CONN. STYLE；过程接口；过程接口规格；PROCESS CONN.SIZE；过程连接；Process Conn.；过程连接尺寸；PROCESS CONNECTION SIZE；过程连接尺寸&等级；Process Connection Size & Rating；过程连接尺寸及等级；Process Conn. Size & Rating；过程连接法兰标准；过程连接方式；Process Conn. Style；过程连接规格；Conn.Size；过程连接形式；Conn. Style；Press Conn.Type；结构形式；Construction Type；CONSTRUCTION；连接类型；与工艺设备连接 Connect.；元件连接形式；ELEMENT MOUNTED STYLE | DN40(1-1/2") | DN40；□□DN40□□；1-1/2"；□□1-1/2"□□；1 1/2"；□□1 1/2"□□；40-□□ |  | 2
保护套管 | 过程连接（法兰尺寸（Fs）） | Connection Size；CONNECTION SIZE & RATING；Process Conn. Size Rating；工艺连接尺寸及等级；Process Connection Type；连接类型；PROTECTION PIPE CONNECTION；外保护管工艺连接；安装固定方式；安装形式；安装⽅式；固定形式；FIXED MODE；Mounting Style；保护套管类型；WELL TYPE；工艺侧连接；Process Connection；工艺接头规格；PROCESS CONN. SIZE；工艺连接方式；工艺连接形式；PROCESS CONN. STYLE；过程接口；过程接口规格；PROCESS CONN.SIZE；过程连接；Process Conn.；过程连接尺寸；PROCESS CONNECTION SIZE；过程连接尺寸&等级；Process Connection Size & Rating；过程连接尺寸及等级；Process Conn. Size & Rating；过程连接法兰标准；过程连接方式；Process Conn. Style；过程连接规格；Conn.Size；过程连接形式；Conn. Style；Press Conn.Type；结构形式；Construction Type；CONSTRUCTION；连接类型；与工艺设备连接 Connect.；元件连接形式；ELEMENT MOUNTED STYLE | DN50(2") | DN50；□□DN50□□；2"；□□2"□□；50-□□ |  | 3
保护套管 | 过程连接（法兰尺寸（Fs）） | Connection Size；CONNECTION SIZE & RATING；Process Conn. Size Rating；工艺连接尺寸及等级；Process Connection Type；连接类型；PROTECTION PIPE CONNECTION；外保护管工艺连接；安装固定方式；安装形式；安装⽅式；固定形式；FIXED MODE；Mounting Style；保护套管类型；WELL TYPE；工艺侧连接；Process Connection；工艺接头规格；PROCESS CONN. SIZE；工艺连接方式；工艺连接形式；PROCESS CONN. STYLE；过程接口；过程接口规格；PROCESS CONN.SIZE；过程连接；Process Conn.；过程连接尺寸；PROCESS CONNECTION SIZE；过程连接尺寸&等级；Process Connection Size & Rating；过程连接尺寸及等级；Process Conn. Size & Rating；过程连接法兰标准；过程连接方式；Process Conn. Style；过程连接规格；Conn.Size；过程连接形式；Conn. Style；Press Conn.Type；结构形式；Construction Type；CONSTRUCTION；连接类型；与工艺设备连接 Connect.；元件连接形式；ELEMENT MOUNTED STYLE | 其它 | □□ |  | Z |  | Z:□□□
保护套管 | 过程连接（法兰等级） | Connection Size；CONNECTION SIZE & RATING；Process Conn. Size Rating；工艺连接尺寸及等级；Process Connection Type；连接类型；PROTECTION PIPE CONNECTION；外保护管工艺连接；安装固定方式；安装形式；安装⽅式；固定形式；FIXED MODE；Mounting Style；保护套管类型；WELL TYPE；工艺侧连接；Process Connection；工艺接头规格；PROCESS CONN. SIZE；工艺连接方式；工艺连接形式；PROCESS CONN. STYLE；过程接口；过程接口规格；PROCESS CONN.SIZE；过程连接；Process Conn.；过程连接尺寸；PROCESS CONNECTION SIZE；过程连接尺寸&等级；Process Connection Size & Rating；过程连接尺寸及等级；Process Conn. Size & Rating；过程连接法兰标准；过程连接方式；Process Conn. Style；过程连接规格；Conn.Size；过程连接形式；Conn. Style；Press Conn.Type；结构形式；Construction Type；CONSTRUCTION；连接类型；与工艺设备连接 Connect.；元件连接形式；ELEMENT MOUNTED STYLE；等级；法兰等级；Rating；Flange class；压力等级；Pressure Rating；密封面形式；Facing | PN2.0(150#) RF | PN2.0 RF；150# RF；PN20 RF；Class150 RF；150LB RF；□□-20 RF；CL150 RF； |  | 1 | 无密封面形式时，默认密封面形式RF
保护套管 | 过程连接（法兰等级） | Connection Size；CONNECTION SIZE & RATING；Process Conn. Size Rating；工艺连接尺寸及等级；Process Connection Type；连接类型；PROTECTION PIPE CONNECTION；外保护管工艺连接；安装固定方式；安装形式；安装⽅式；固定形式；FIXED MODE；Mounting Style；保护套管类型；WELL TYPE；工艺侧连接；Process Connection；工艺接头规格；PROCESS CONN. SIZE；工艺连接方式；工艺连接形式；PROCESS CONN. STYLE；过程接口；过程接口规格；PROCESS CONN.SIZE；过程连接；Process Conn.；过程连接尺寸；PROCESS CONNECTION SIZE；过程连接尺寸&等级；Process Connection Size & Rating；过程连接尺寸及等级；Process Conn. Size & Rating；过程连接法兰标准；过程连接方式；Process Conn. Style；过程连接规格；Conn.Size；过程连接形式；Conn. Style；Press Conn.Type；结构形式；Construction Type；CONSTRUCTION；连接类型；与工艺设备连接 Connect.；元件连接形式；ELEMENT MOUNTED STYLE；等级；法兰等级；Rating；Flange class；压力等级；Pressure Rating；密封面形式；Facing | PN5.0(300#) RF | PN5.0 RF；300# RF；PN50 RF；Class300 RF；300LB RF；□□-50 RF；CL300 RF；PN5.0 □□ RF；300# □□ RF；PN50 □□ RF；Class300 □□ RF；300LB □□ RF；CL300 □□ RF； |  | 2 | 无密封面形式时，默认密封面形式RF
保护套管 | 过程连接（法兰等级） | Connection Size；CONNECTION SIZE & RATING；Process Conn. Size Rating；工艺连接尺寸及等级；Process Connection Type；连接类型；PROTECTION PIPE CONNECTION；外保护管工艺连接；安装固定方式；安装形式；安装⽅式；固定形式；FIXED MODE；Mounting Style；保护套管类型；WELL TYPE；工艺侧连接；Process Connection；工艺接头规格；PROCESS CONN. SIZE；工艺连接方式；工艺连接形式；PROCESS CONN. STYLE；过程接口；过程接口规格；PROCESS CONN.SIZE；过程连接；Process Conn.；过程连接尺寸；PROCESS CONNECTION SIZE；过程连接尺寸&等级；Process Connection Size & Rating；过程连接尺寸及等级；Process Conn. Size & Rating；过程连接法兰标准；过程连接方式；Process Conn. Style；过程连接规格；Conn.Size；过程连接形式；Conn. Style；Press Conn.Type；结构形式；Construction Type；CONSTRUCTION；连接类型；与工艺设备连接 Connect.；元件连接形式；ELEMENT MOUNTED STYLE；等级；法兰等级；Rating；Flange class；压力等级；Pressure Rating；密封面形式；Facing | PN11.0(600#) RF | PN11.0 RF；600# RF；PN110 RF；Class600 RF；600LB RF；□□-110 RF；CL600 RF； |  | 3 | 无密封面形式时，默认密封面形式RF
保护套管 | 过程连接（法兰等级） | Connection Size；CONNECTION SIZE & RATING；Process Conn. Size Rating；工艺连接尺寸及等级；Process Connection Type；连接类型；PROTECTION PIPE CONNECTION；外保护管工艺连接；安装固定方式；安装形式；安装⽅式；固定形式；FIXED MODE；Mounting Style；保护套管类型；WELL TYPE；工艺侧连接；Process Connection；工艺接头规格；PROCESS CONN. SIZE；工艺连接方式；工艺连接形式；PROCESS CONN. STYLE；过程接口；过程接口规格；PROCESS CONN.SIZE；过程连接；Process Conn.；过程连接尺寸；PROCESS CONNECTION SIZE；过程连接尺寸&等级；Process Connection Size & Rating；过程连接尺寸及等级；Process Conn. Size & Rating；过程连接法兰标准；过程连接方式；Process Conn. Style；过程连接规格；Conn.Size；过程连接形式；Conn. Style；Press Conn.Type；结构形式；Construction Type；CONSTRUCTION；连接类型；与工艺设备连接 Connect.；元件连接形式；ELEMENT MOUNTED STYLE；等级；法兰等级；Rating；Flange class；压力等级；Pressure Rating；密封面形式；Facing | PN15.0(900#) RJ | PN15.0 RJ；900# RJ；PN150 RJ；Class900 RJ；900LB RJ；□□-150 RJ；CL900 RJ； |  | 4 | 无密封面形式时，默认密封面形式RJ
保护套管 | 过程连接（法兰等级） | Connection Size；CONNECTION SIZE & RATING；Process Conn. Size Rating；工艺连接尺寸及等级；Process Connection Type；连接类型；PROTECTION PIPE CONNECTION；外保护管工艺连接；安装固定方式；安装形式；安装⽅式；固定形式；FIXED MODE；Mounting Style；保护套管类型；WELL TYPE；工艺侧连接；Process Connection；工艺接头规格；PROCESS CONN. SIZE；工艺连接方式；工艺连接形式；PROCESS CONN. STYLE；过程接口；过程接口规格；PROCESS CONN.SIZE；过程连接；Process Conn.；过程连接尺寸；PROCESS CONNECTION SIZE；过程连接尺寸&等级；Process Connection Size & Rating；过程连接尺寸及等级；Process Conn. Size & Rating；过程连接法兰标准；过程连接方式；Process Conn. Style；过程连接规格；Conn.Size；过程连接形式；Conn. Style；Press Conn.Type；结构形式；Construction Type；CONSTRUCTION；连接类型；与工艺设备连接 Connect.；元件连接形式；ELEMENT MOUNTED STYLE；等级；法兰等级；Rating；Flange class；压力等级；Pressure Rating；密封面形式；Facing | PN26.0(1500#) RJ | PN26.0 RJ；1500# RJ；PN260 RJ；Class1500 RJ；1500LB RJ；□□-260 RJ；CL1500 RJ； |  | 5 | 无密封面形式时，默认密封面形式RJ
保护套管 | 过程连接（法兰等级） | Connection Size；CONNECTION SIZE & RATING；Process Conn. Size Rating；工艺连接尺寸及等级；Process Connection Type；连接类型；PROTECTION PIPE CONNECTION；外保护管工艺连接；安装固定方式；安装形式；安装⽅式；固定形式；FIXED MODE；Mounting Style；保护套管类型；WELL TYPE；工艺侧连接；Process Connection；工艺接头规格；PROCESS CONN. SIZE；工艺连接方式；工艺连接形式；PROCESS CONN. STYLE；过程接口；过程接口规格；PROCESS CONN.SIZE；过程连接；Process Conn.；过程连接尺寸；PROCESS CONNECTION SIZE；过程连接尺寸&等级；Process Connection Size & Rating；过程连接尺寸及等级；Process Conn. Size & Rating；过程连接法兰标准；过程连接方式；Process Conn. Style；过程连接规格；Conn.Size；过程连接形式；Conn. Style；Press Conn.Type；结构形式；Construction Type；CONSTRUCTION；连接类型；与工艺设备连接 Connect.；元件连接形式；ELEMENT MOUNTED STYLE；等级；法兰等级；Rating；Flange class；压力等级；Pressure Rating；密封面形式；Facing | PN42.0(2500#) RJ | PN42.0 RJ；2500# RJ；PN420 RJ；Class2500 RJ；2500LB RJ；□□-420 RJ；CL2500 RJ； |  | 6 | 无密封面形式时，默认密封面形式RJ
保护套管 | 过程连接（法兰等级） | Connection Size；CONNECTION SIZE & RATING；Process Conn. Size Rating；工艺连接尺寸及等级；Process Connection Type；连接类型；PROTECTION PIPE CONNECTION；外保护管工艺连接；安装固定方式；安装形式；安装⽅式；固定形式；FIXED MODE；Mounting Style；保护套管类型；WELL TYPE；工艺侧连接；Process Connection；工艺接头规格；PROCESS CONN. SIZE；工艺连接方式；工艺连接形式；PROCESS CONN. STYLE；过程接口；过程接口规格；PROCESS CONN.SIZE；过程连接；Process Conn.；过程连接尺寸；PROCESS CONNECTION SIZE；过程连接尺寸&等级；Process Connection Size & Rating；过程连接尺寸及等级；Process Conn. Size & Rating；过程连接法兰标准；过程连接方式；Process Conn. Style；过程连接规格；Conn.Size；过程连接形式；Conn. Style；Press Conn.Type；结构形式；Construction Type；CONSTRUCTION；连接类型；与工艺设备连接 Connect.；元件连接形式；ELEMENT MOUNTED STYLE；等级；法兰等级；Rating；Flange class；压力等级；Pressure Rating；密封面形式；Facing | PN1.0 RF | PN1.0 RF；PN10 RF；□□-10 RF； |  | 7 | 无密封面形式时，默认密封面形式RF
保护套管 | 过程连接（法兰等级） | Connection Size；CONNECTION SIZE & RATING；Process Conn. Size Rating；工艺连接尺寸及等级；Process Connection Type；连接类型；PROTECTION PIPE CONNECTION；外保护管工艺连接；安装固定方式；安装形式；安装⽅式；固定形式；FIXED MODE；Mounting Style；保护套管类型；WELL TYPE；工艺侧连接；Process Connection；工艺接头规格；PROCESS CONN. SIZE；工艺连接方式；工艺连接形式；PROCESS CONN. STYLE；过程接口；过程接口规格；PROCESS CONN.SIZE；过程连接；Process Conn.；过程连接尺寸；PROCESS CONNECTION SIZE；过程连接尺寸&等级；Process Connection Size & Rating；过程连接尺寸及等级；Process Conn. Size & Rating；过程连接法兰标准；过程连接方式；Process Conn. Style；过程连接规格；Conn.Size；过程连接形式；Conn. Style；Press Conn.Type；结构形式；Construction Type；CONSTRUCTION；连接类型；与工艺设备连接 Connect.；元件连接形式；ELEMENT MOUNTED STYLE；等级；法兰等级；Rating；Flange class；压力等级；Pressure Rating；密封面形式；Facing | PN1.6 RF | PN1.6 RF；PN16 RF；□□-16 RF； |  | 8 | 无密封面形式时，默认密封面形式RF
保护套管 | 过程连接（法兰等级） | Connection Size；CONNECTION SIZE & RATING；Process Conn. Size Rating；工艺连接尺寸及等级；Process Connection Type；连接类型；PROTECTION PIPE CONNECTION；外保护管工艺连接；安装固定方式；安装形式；安装⽅式；固定形式；FIXED MODE；Mounting Style；保护套管类型；WELL TYPE；工艺侧连接；Process Connection；工艺接头规格；PROCESS CONN. SIZE；工艺连接方式；工艺连接形式；PROCESS CONN. STYLE；过程接口；过程接口规格；PROCESS CONN.SIZE；过程连接；Process Conn.；过程连接尺寸；PROCESS CONNECTION SIZE；过程连接尺寸&等级；Process Connection Size & Rating；过程连接尺寸及等级；Process Conn. Size & Rating；过程连接法兰标准；过程连接方式；Process Conn. Style；过程连接规格；Conn.Size；过程连接形式；Conn. Style；Press Conn.Type；结构形式；Construction Type；CONSTRUCTION；连接类型；与工艺设备连接 Connect.；元件连接形式；ELEMENT MOUNTED STYLE；等级；法兰等级；Rating；Flange class；压力等级；Pressure Rating；密封面形式；Facing | PN2.5 RF | PN2.5 RF；PN25 RF；□□-25 RF； |  | 9 | 无密封面形式时，默认密封面形式RF
保护套管 | 过程连接（法兰等级） | Connection Size；CONNECTION SIZE & RATING；Process Conn. Size Rating；工艺连接尺寸及等级；Process Connection Type；连接类型；PROTECTION PIPE CONNECTION；外保护管工艺连接；安装固定方式；安装形式；安装⽅式；固定形式；FIXED MODE；Mounting Style；保护套管类型；WELL TYPE；工艺侧连接；Process Connection；工艺接头规格；PROCESS CONN. SIZE；工艺连接方式；工艺连接形式；PROCESS CONN. STYLE；过程接口；过程接口规格；PROCESS CONN.SIZE；过程连接；Process Conn.；过程连接尺寸；PROCESS CONNECTION SIZE；过程连接尺寸&等级；Process Connection Size & Rating；过程连接尺寸及等级；Process Conn. Size & Rating；过程连接法兰标准；过程连接方式；Process Conn. Style；过程连接规格；Conn.Size；过程连接形式；Conn. Style；Press Conn.Type；结构形式；Construction Type；CONSTRUCTION；连接类型；与工艺设备连接 Connect.；元件连接形式；ELEMENT MOUNTED STYLE；等级；法兰等级；Rating；Flange class；压力等级；Pressure Rating；密封面形式；Facing | PN4.0 RF | PN4.0 RF；PN40 RF；□□-40 RF； |  | 10 | 无密封面形式时，默认密封面形式RF
保护套管 | 过程连接（法兰等级） | Connection Size；CONNECTION SIZE & RATING；Process Conn. Size Rating；工艺连接尺寸及等级；Process Connection Type；连接类型；PROTECTION PIPE CONNECTION；外保护管工艺连接；安装固定方式；安装形式；安装⽅式；固定形式；FIXED MODE；Mounting Style；保护套管类型；WELL TYPE；工艺侧连接；Process Connection；工艺接头规格；PROCESS CONN. SIZE；工艺连接方式；工艺连接形式；PROCESS CONN. STYLE；过程接口；过程接口规格；PROCESS CONN.SIZE；过程连接；Process Conn.；过程连接尺寸；PROCESS CONNECTION SIZE；过程连接尺寸&等级；Process Connection Size & Rating；过程连接尺寸及等级；Process Conn. Size & Rating；过程连接法兰标准；过程连接方式；Process Conn. Style；过程连接规格；Conn.Size；过程连接形式；Conn. Style；Press Conn.Type；结构形式；Construction Type；CONSTRUCTION；连接类型；与工艺设备连接 Connect.；元件连接形式；ELEMENT MOUNTED STYLE；等级；法兰等级；Rating；Flange class；压力等级；Pressure Rating；密封面形式；Facing | PN6.3 RF | PN6.3 RF；PN63 RF；□□-63 RF； |  | 11 | 无密封面形式时，默认密封面形式RF
保护套管 | 过程连接（法兰等级） | Connection Size；CONNECTION SIZE & RATING；Process Conn. Size Rating；工艺连接尺寸及等级；Process Connection Type；连接类型；PROTECTION PIPE CONNECTION；外保护管工艺连接；安装固定方式；安装形式；安装⽅式；固定形式；FIXED MODE；Mounting Style；保护套管类型；WELL TYPE；工艺侧连接；Process Connection；工艺接头规格；PROCESS CONN. SIZE；工艺连接方式；工艺连接形式；PROCESS CONN. STYLE；过程接口；过程接口规格；PROCESS CONN.SIZE；过程连接；Process Conn.；过程连接尺寸；PROCESS CONNECTION SIZE；过程连接尺寸&等级；Process Connection Size & Rating；过程连接尺寸及等级；Process Conn. Size & Rating；过程连接法兰标准；过程连接方式；Process Conn. Style；过程连接规格；Conn.Size；过程连接形式；Conn. Style；Press Conn.Type；结构形式；Construction Type；CONSTRUCTION；连接类型；与工艺设备连接 Connect.；元件连接形式；ELEMENT MOUNTED STYLE；等级；法兰等级；Rating；Flange class；压力等级；Pressure Rating；密封面形式；Facing | 其它 |  |  | Z | 1.不在选型中的法兰等级； 2.密封面形式与法兰等级默认密封面形式不一致时（例：默认值为600# RF，实际值为600# RJ，此时代码应为Z，在型号后备注为Z:600# RJ） 3.法兰密封面型式包含（M；FM；T；G；RF；RJ；FF）； | Z:□□□
保护套管 | 法兰密封面形式 | 法兰密封面；Flange Facing；密封面形式；Facing | RF¦RJ¦FF¦M¦FM¦T¦G | RF¦RJ¦FF¦LM；M¦LF；FM¦T¦G
Note on C1: 合同描述名称
Note on E1: 合同描述名称

## 传感器部分
元器件部位 | 标准参数 | 实际参数 | 规格书代码的说明（多个值用¦隔开） | 实际参数值（多个值用¦隔开）一体化 | 缺省默认值 | 对应代码 | 字段说明 | 备注
温度传感器 | 元件类型 | 传感器类型；温度元件类型；THEROM ELEMENT STYEL；Sensor Type；Element IEC Type；温度测量元件型号；测量端形式；Junction Style；测温元件型号；Therm. Element；检测元件；元件标准号STANDARD No.；元件型式；Element Type；输入信号；Input Signal；温度传感器品种；元件类型；类型；分度号；测温元件名称；MEASURING ELEMENT；热电阻型式 RTD Type；热敏元件类型； | 热电阻 | 热电阻；RTD；铂电阻；Pt100；铠装式热电阻；铠装双支热电阻；IEC标准PT100；3-WIRE Pt100 ohm@ 0℃；铂热电阻；铠装热电阻；Resistance Temperature Detector；陶瓷元件 | HZ | HZ
温度传感器 | 元件类型 | 传感器类型；温度元件类型；THEROM ELEMENT STYEL；Sensor Type；Element IEC Type；温度测量元件型号；测量端形式；Junction Style；测温元件型号；Therm. Element；检测元件；元件标准号STANDARD No.；元件型式；Element Type；输入信号；Input Signal；温度传感器品种；元件类型；类型；分度号；测温元件名称；MEASURING ELEMENT；热敏元件类型； | 热电偶 | 热电偶；热电偶 T.C；IEC 60584；IEC标准K,K型,thermocouple；TC；K型；N型；S型；B型；T型；R型；E型；J型；Type K | HZ | HR
温度传感器 | 元件数量 | 传感器数量；单支/多支/单支多点 Single/Multiple；测量元件数量；THERMO ELEMENT QNTY；元件数量；Element Qty；Sensor Q'ty；单支或多支；Simplex or Multiple；THERMO-ELEMENT QNTY.；单只/双只或其它；Single/double or others；Thermo Element Quantity；SINGLE/DUPLEX ELEMENT；Single/ Double/MultiElement；Single/Duplex/Other； Thermo Sensor Q'ty；芯数core count；支数；Elem. No.；元件数量和测量端形式；ELEMENT QTY&JUNCTION STYLE；Element Configuration；测量类型配置数量；测温元件规格；THERMO ELEMENT SPECIFICATION；ELEMENT NUMBER；内装测量元件数量；Required No.of sensor；NO.OF ELEMENT； | 单支式 | 1；单支；Simplex；单支单点；单元件；单只；Single,单支铠装；Single,,1支；one | S | S
温度传感器 | 元件数量 | 传感器数量；单支/多支/单支多点 Single/Multiple；测量元件数量；THERMO ELEMENT QNTY；元件数量；Element Qty；Sensor Q'ty；单支或多支；Simplex or Multiple；THERMO-ELEMENT QNTY.；单只/双只或其它；Single/double or others；Thermo Element Quantity；SINGLE/DUPLEX ELEMENT；Single/ Double/MultiElement；Single/Duplex/Other； Thermo Sensor Q'ty；芯数core count；支数；Elem. No.；元件数量和测量端形式；ELEMENT QTY&JUNCTION STYLE；Element Configuration；测量类型配置数量；测温元件规格；THERMO ELEMENT SPECIFICATION；ELEMENT NUMBER；内装测量元件数量；Required No.of sensor；NO. OF ELEMENT； | 双支式 | 2；双支；Double；Duplex；Two；双支式；双元件； | S | D
温度传感器 | 铠套外径(d) | 铠径；套管直径；Stem Diameter；铠装外径；Sheath Diameter；Sheath O.D；SHEATH OD (mm)；探杆外径；铠套材质及外径；Sheath Mat'l&Sheath O.D；直径；Diameter；铠装套外径；Armored well Outside Dia；保护管外径；Stem Diameter(OD) (mm)；保护管直径；元件外径；护套外径；Sheath Diameter；铠套外径；Armored Sheath O.D.；铠装套管外径 ；Armo. O.D.；铠装芯外径；armor OD；铠装护套外径；Armored Sheath O.D；测温杆直径；SENSOR STEM DIAMET.；PROTEC. TUBE DIA. (mm)；Sheath Outlet Diam；SHEATH OUTER DIAMETER；THERMOWELL DIAMETER；Mineral Insulated Tube O.D.；保护管或铠套外径；Sensor O.D；热电阻直径；THERMORESISTANCE DIAMETER；热电偶直径；测温元件直径； | φ3mm | 3；3mm；φ3；φ3mm | 6 | 3
温度传感器 | 铠套外径(d) | 铠径；套管直径；Stem Diameter；铠装外径；Sheath Diameter；Sheath O.D；SHEATH OD (mm)；探杆外径；铠套材质及外径；Sheath Mat'l&Sheath O.D；直径；Diameter；铠装套外径；Armored well Outside Dia；保护管外径；Stem Diameter(OD) (mm)；保护管直径；元件外径；护套外径；Sheath Diameter；铠套外径；Armored Sheath O.D.；铠装套管外径 ；Armo. O.D.；铠装芯外径；armor OD；铠装护套外径；Armored Sheath O.D；测温杆直径；SENSOR STEM DIAMET.；PROTEC. TUBE DIA. (mm)；Sheath Outlet Diam；SHEATH OUTER DIAMETER；THERMOWELL DIAMETER；Mineral Insulated Tube O.D.；保护管或铠套外径；Sensor O.D；热电阻直径；THERMORESISTANCE DIAMETER；热电偶直径；测温元件直径； | φ4mm | 4；4mm；φ4；φ4mm | 6 | 4
温度传感器 | 铠套外径(d) | 铠径；套管直径；Stem Diameter；铠装外径；Sheath Diameter；Sheath O.D；SHEATH OD (mm)；探杆外径；铠套材质及外径；Sheath Mat'l&Sheath O.D；直径；Diameter；铠装套外径；Armored well Outside Dia；保护管外径；Stem Diameter(OD) (mm)；保护管直径；元件外径；护套外径；Sheath Diameter；铠套外径；Armored Sheath O.D.；铠装套管外径 ；Armo. O.D.；铠装芯外径；armor OD；铠装护套外径；Armored Sheath O.D；测温杆直径；SENSOR STEM DIAMET.；PROTEC. TUBE DIA. (mm)；Sheath Outlet Diam；SHEATH OUTER DIAMETER；THERMOWELL DIAMETER；Mineral Insulated Tube O.D.；保护管或铠套外径；Sensor O.D；热电阻直径；THERMORESISTANCE DIAMETER；热电偶直径；测温元件直径； | φ5mm | 5mm；φ5mm；5；φ5 | 6 | 5
温度传感器 | 铠套外径(d) | 铠径；套管直径；Stem Diameter；铠装外径；Sheath Diameter；Sheath O.D；SHEATH OD (mm)；探杆外径；铠套材质及外径；Sheath Mat'l&Sheath O.D；直径；Diameter；铠装套外径；Armored well Outside Dia；保护管外径；Stem Diameter(OD) (mm)；保护管直径；元件外径；护套外径；Sheath Diameter；铠套外径；Armored Sheath O.D.；铠装套管外径 ；Armo. O.D.；铠装芯外径；armor OD；铠装护套外径；Armored Sheath O.D；测温杆直径；SENSOR STEM DIAMET.；PROTEC. TUBE DIA. (mm)；Sheath Outlet Diam；SHEATH OUTER DIAMETER；THERMOWELL DIAMETER；Mineral Insulated Tube O.D.；保护管或铠套外径；Sensor O.D；热电阻直径；THERMORESISTANCE DIAMETER；热电偶直径；测温元件直径； | φ6mm | 6；φ6；6mm；Φ6mm | 6 | 6
温度传感器 | 铠套外径(d) | 铠径；套管直径；Stem Diameter；铠装外径；Sheath Diameter；Sheath O.D；SHEATH OD (mm)；探杆外径；铠套材质及外径；Sheath Mat'l&Sheath O.D；直径；Diameter；铠装套外径；Armored well Outside Dia；保护管外径；Stem Diameter(OD) (mm)；保护管直径；元件外径；护套外径；Sheath Diameter；铠套外径；Armored Sheath O.D.；铠装套管外径 ；Armo. O.D.；铠装芯外径；armor OD；铠装护套外径；Armored Sheath O.D；测温杆直径；SENSOR STEM DIAMET.；PROTEC. TUBE DIA. (mm)；Sheath Outlet Diam；SHEATH OUTER DIAMETER；THERMOWELL DIAMETER；Mineral Insulated Tube O.D.；保护管或铠套外径；Sensor O.D；热电阻直径；THERMORESISTANCE DIAMETER；热电偶直径；测温元件直径； | φ8mm | 8；8mm；φ8；φ8mm | 6 | 8
温度传感器 | 铠套外径(d) | 铠径；套管直径；Stem Diameter；铠装外径；Sheath Diameter；Sheath O.D；SHEATH OD (mm)；探杆外径；铠套材质及外径；Sheath Mat'l&Sheath O.D；直径；Diameter；铠装套外径；Armored well Outside Dia；保护管外径；Stem Diameter(OD) (mm)；保护管直径；元件外径；护套外径；Sheath Diameter；铠套外径；Armored Sheath O.D.；铠装套管外径 ；Armo. O.D.；铠装芯外径；armor OD；铠装护套外径；Armored Sheath O.D；测温杆直径；SENSOR STEM DIAMET.；PROTEC. TUBE DIA. (mm)；Sheath Outlet Diam；SHEATH OUTER DIAMETER；THERMOWELL DIAMETER；Mineral Insulated Tube O.D.；保护管或铠套外径；Sensor O.D；热电阻直径；THERMORESISTANCE DIAMETER；热电偶直径；测温元件直径； | φ10mm | 10；10mm；φ10；φ10mm | 6 | 10
温度传感器 | 铠套外径(d) | 铠径；套管直径；Stem Diameter；铠装外径；Sheath Diameter；Sheath O.D；SHEATH OD (mm)；探杆外径；铠套材质及外径；Sheath Mat'l&Sheath O.D；直径；Diameter；铠装套外径；Armored well Outside Dia；保护管外径；Stem Diameter(OD) (mm)；保护管直径；元件外径；护套外径；Sheath Diameter；铠套外径；Armored Sheath O.D.；铠装套管外径 ；Armo. O.D.；铠装芯外径；armor OD；铠装护套外径；Armored Sheath O.D；测温杆直径；SENSOR STEM DIAMET.；PROTEC. TUBE DIA. (mm)；Sheath Outlet Diam；SHEATH OUTER DIAMETER；THERMOWELL DIAMETER；Mineral Insulated Tube O.D.；保护管或铠套外径；Sensor O.D；热电阻直径；THERMORESISTANCE DIAMETER；热电偶直径；测温元件直径； | 其它 | □□□ | 6 | Z |  | Z:铠套直径□□□
温度传感器 | 铠套材质 | 铠套材质；铠装材质；探杆材质；铠装套材质；保护管材料；护套材质；材质；元件材质；温包材料；铠装套管材质；插杆材质；铠装材料；护套/铠装材料；热电阻铠装材质；连接导线材质；测量元件材质；套管材质铠装护套材质； Sheath Material；Sheath Mat'l；Stem Material；Material；Element Material；Armo. Mat'l；Armored Material；Arm. Mat.；METAL SHEATH MAT'L；Armo. Material；Sheathing Compound；Armour Sheath Material；Cable Material；Armored well Mat'l；Armored Sheath Material；Meas Element Mat'l；MEAS. ELEMENT MATERIAL；MEASURING ELEM. MAT.；Material of Tube；ARMO.MATERIAL； | 304SS | 304SS；AISI 304；304；30408；S30408；06Cr19Ni10 | PN | PN
温度传感器 | 铠套材质 | 铠套材质；铠装材质；探杆材质；铠装套材质；保护管材料；护套材质；材质；元件材质；温包材料；铠装套管材质；插杆材质；铠装材料；护套/铠装材料；热电阻铠装材质；连接导线材质；测量元件材质；套管材质铠装护套材质； Sheath Material；Sheath Mat'l；Stem Material；Material；Element Material；Armo. Mat'l；Armored Material；Arm. Mat.；METAL SHEATH MAT'L；Armo. Material；Sheathing Compound；Armour Sheath Material；Cable Material；Armored well Mat'l；Armored Sheath Material；Meas Element Mat'l；MEAS. ELEMENT MATERIAL；MEASURING ELEM. MAT.；Material of Tube；ARMO.MATERIAL； | 321SS | 321SS；1Cr18Ni9Ti；321；S32168；06Cr18Ni11Ti | PN | SN
温度传感器 | 铠套材质 | 铠套材质；铠装材质；探杆材质；铠装套材质；保护管材料；护套材质；材质；元件材质；温包材料；铠装套管材质；插杆材质；铠装材料；护套/铠装材料；热电阻铠装材质；连接导线材质；测量元件材质；套管材质铠装护套材质； Sheath Material；Sheath Mat'l；Stem Material；Material；Element Material；Armo. Mat'l；Armored Material；Arm. Mat.；METAL SHEATH MAT'L；Armo. Material；Sheathing Compound；Armour Sheath Material；Cable Material；Armored well Mat'l；Armored Sheath Material；Meas Element Mat'l；MEAS. ELEMENT MATERIAL；MEASURING ELEM. MAT.；Material of Tube；ARMO.MATERIAL； | 316SS | 316SS；316；SS316；316S.S；316SST；S.S316；S31608；06Cr17Ni12Mo2 | PN | RN
温度传感器 | 铠套材质 | 铠套材质；铠装材质；探杆材质；铠装套材质；保护管材料；护套材质；材质；元件材质；温包材料；铠装套管材质；插杆材质；铠装材料；护套/铠装材料；热电阻铠装材质；连接导线材质；测量元件材质；套管材质铠装护套材质； Sheath Material；Sheath Mat'l；Stem Material；Material；Element Material；Armo. Mat'l；Armored Material；Arm. Mat.；METAL SHEATH MAT'L；Armo. Material；Sheathing Compound；Armour Sheath Material；Cable Material；Armored well Mat'l；Armored Sheath Material；Meas Element Mat'l；MEAS. ELEMENT MATERIAL；MEASURING ELEM. MAT.；Material of Tube；ARMO.MATERIAL； | 316LSS | 316L；316LSS；SS316L；S31603；022Cr17Ni12Mo2 | PN | RL
温度传感器 | 铠套材质 | 铠套材质；铠装材质；探杆材质；铠装套材质；保护管材料；护套材质；材质；元件材质；温包材料；铠装套管材质；插杆材质；铠装材料；护套/铠装材料；热电阻铠装材质；连接导线材质；测量元件材质；套管材质铠装护套材质； Sheath Material；Sheath Mat'l；Stem Material；Material；Element Material；Armo. Mat'l；Armored Material；Arm. Mat.；METAL SHEATH MAT'L；Armo. Material；Sheathing Compound；Armour Sheath Material；Cable Material；Armored well Mat'l；Armored Sheath Material；Meas Element Mat'l；MEAS. ELEMENT MATERIAL；MEASURING ELEM. MAT.；Material of Tube；ARMO.MATERIAL； | 310SS | S31008；310S；310；310SS；06Cr25Ni20 | PN | QN
温度传感器 | 铠套材质 | 铠套材质；铠装材质；探杆材质；铠装套材质；保护管材料；护套材质；材质；元件材质；温包材料；铠装套管材质；插杆材质；铠装材料；护套/铠装材料；热电阻铠装材质；连接导线材质；测量元件材质；套管材质铠装护套材质； Sheath Material；Sheath Mat'l；Stem Material；Material；Element Material；Armo. Mat'l；Armored Material；Arm. Mat.；METAL SHEATH MAT'L；Armo. Material；Sheathing Compound；Armour Sheath Material；Cable Material；Armored well Mat'l；Armored Sheath Material；Meas Element Mat'l；MEAS. ELEMENT MATERIAL；MEASURING ELEM. MAT.；Material of Tube；ARMO.MATERIAL； | GH3030 | GH3030 | PN | GH
温度传感器 | 铠套材质 | 铠套材质；铠装材质；探杆材质；铠装套材质；保护管材料；护套材质；材质；元件材质；温包材料；铠装套管材质；插杆材质；铠装材料；护套/铠装材料；热电阻铠装材质；连接导线材质；测量元件材质；套管材质铠装护套材质； Sheath Material；Sheath Mat'l；Stem Material；Material；Element Material；Armo. Mat'l；Armored Material；Arm. Mat.；METAL SHEATH MAT'L；Armo. Material；Sheathing Compound；Armour Sheath Material；Cable Material；Armored well Mat'l；Armored Sheath Material；Meas Element Mat'l；MEAS. ELEMENT MATERIAL；MEASURING ELEM. MAT.；Material of Tube；ARMO.MATERIAL； | GH3039 | GH3039 | PN | GN
温度传感器 | 铠套材质 | 铠套材质；铠装材质；探杆材质；铠装套材质；保护管材料；护套材质；材质；元件材质；温包材料；铠装套管材质；插杆材质；铠装材料；护套/铠装材料；热电阻铠装材质；连接导线材质；测量元件材质；套管材质铠装护套材质； Sheath Material；Sheath Mat'l；Stem Material；Material；Element Material；Armo. Mat'l；Armored Material；Arm. Mat.；METAL SHEATH MAT'L；Armo. Material；Sheathing Compound；Armour Sheath Material；Cable Material；Armored well Mat'l；Armored Sheath Material；Meas Element Mat'l；MEAS. ELEMENT MATERIAL；MEASURING ELEM. MAT.；Material of Tube；ARMO.MATERIAL； | 其它 | □□□ | PN | Z |  | Z:铠套材质□□□
温度传感器 | 加强管长度（N） | 延伸段长度；加强管长度mm；延伸端长度；探杆延伸段⻓度；冷端长度；延伸长度；螺纹短管规格；颈长；探杆延伸段长度；外伸短管材质，外径，长度；Neck Length；Thread Spool Size；STEM EXTENSION LENGTH；Extension Length；Extension；Extended Segment Length；Ext. Length；HEAD EXTENSION LENGTH；Ext. Nipple Material，O.D., Length；¦全长/插入深度 OVERALL/INSERT LENGTH(mm) | □□□；¦□□□-□□□（全长-插深） | □□□；□□□mm¦□□□/□□□；□□□/□□□mm | 100 | □□□ | 1：加强管长度从000开始，位数为3位 2：PT1、PT2、PT3金属保护管加强管长度为000 3：加强管长度=全长-插入深度
温度传感器 | 分度号 | 分度号；热电阻引线数量；测量端型式；传感器类型；热电阻类型；热电阻标准；热电阻连接RTD Conn.(3-Wire, 4-Wire,…)；测温元件类型；热电阻接线制；测温端型式或引线数量；类型及分度号；线规；测量元件；分度号；热电阻接线制 RTD Conn. ；接线方式；线制；热电阻分度号；测温元件分度号；Wire Configuration；Wiring Method；SENOR TYPE；RTD Wire Connection RTD；接线形式；Meas. End Type；Hot Junc. Sty. OR Lead Wire Conn.；RTD Connection ；THERMO ELEMENT STYLE；Thermal Resistance Standard；Thermal Resistance Type；TYPE OF MEASURING END；RTD Lead Wire Connection；MARK GRADUATION；Simplex or Multiple；Junction Style；Type IEC；Division；Mark Gruaduation；Resistance；Graduation；标准号/分度号Code/Type；Sensor Type；Wire Configuration；测量元件类型； | PT100三线 | RTD Pt100 三线制；Pt100（三线制）；三线制；Pt100；Pt100（A级 三线制)；CLASS A/三线制；IEC60751 CLASS A / 三线制；RTD Pt100 三线制；三线制 Three wire；热电阻Pt100三线制；Pt100（A级 三线制）；3线制；3线制RTD；Pt100(3-wire) IEC60751 Class A；3 wires；3线RTD；PT100 3线； PT100 AT 0℃ 3WIRE (DIN TYPE)；3-wire；3线 IEC 60751；PT100-3WIRE；Pt100 ohm,3W,Class B；3 WIRE | 热电阻:3 热电偶:K | 3
温度传感器 | 分度号 | 分度号；热电阻引线数量；测量端型式；传感器类型；热电阻类型；热电阻标准；热电阻连接RTD Conn.(3-Wire, 4-Wire,…)；测温元件类型；热电阻接线制；测温端型式或引线数量；类型及分度号；线规；测量元件；分度号；热电阻接线制 RTD Conn. ；接线方式；线制；热电阻分度号；测温元件分度号；Wire Configuration；Wiring Method；SENOR TYPE；RTD Wire Connection RTD；接线形式；Meas. End Type；Hot Junc. Sty. OR Lead Wire Conn.；RTD Connection ；THERMO ELEMENT STYLE；Thermal Resistance Standard；Thermal Resistance Type；TYPE OF MEASURING END；RTD Lead Wire Connection；MARK GRADUATION；Simplex or Multiple；Junction Style；Type IEC；Division；Mark Gruaduation；Resistance；Graduation；标准号/分度号Code/Type；Sensor Type；Wire Configuration；测量元件类型； | PT100四线 | 四线制；Pt100（四线制）；4WIRE；4线； | 热电阻:3 热电偶:K | 4
温度传感器 | 分度号 | 分度号；热电阻引线数量；测量端型式；传感器类型；热电阻类型；热电阻标准；热电阻连接RTD Conn.(3-Wire, 4-Wire,…)；测温元件类型；热电阻接线制；测温端型式或引线数量；类型及分度号；线规；测量元件；分度号；热电阻接线制 RTD Conn. ；接线方式；线制；热电阻分度号；测温元件分度号；Wire Configuration；Wiring Method；SENOR TYPE；RTD Wire Connection RTD；接线形式；Meas. End Type；Hot Junc. Sty. OR Lead Wire Conn.；RTD Connection ；THERMO ELEMENT STYLE；Thermal Resistance Standard；Thermal Resistance Type；TYPE OF MEASURING END；RTD Lead Wire Connection；MARK GRADUATION；Simplex or Multiple；Junction Style；Type IEC；Division；Mark Gruaduation；Resistance；Graduation；标准号/分度号Code/Type；Sensor Type；Wire Configuration；测量元件类型； | E | E；镍铬-铜镍 | 热电阻:3 热电偶:K | E
温度传感器 | 分度号 | 分度号；热电阻引线数量；测量端型式；传感器类型；热电阻类型；热电阻标准；热电阻连接RTD Conn.(3-Wire, 4-Wire,…)；测温元件类型；热电阻接线制；测温端型式或引线数量；类型及分度号；线规；测量元件；分度号；热电阻接线制 RTD Conn. ；接线方式；线制；热电阻分度号；测温元件分度号；Wire Configuration；Wiring Method；SENOR TYPE；RTD Wire Connection RTD；接线形式；Meas. End Type；Hot Junc. Sty. OR Lead Wire Conn.；RTD Connection ；THERMO ELEMENT STYLE；Thermal Resistance Standard；Thermal Resistance Type；TYPE OF MEASURING END；RTD Lead Wire Connection；MARK GRADUATION；Simplex or Multiple；Junction Style；Type IEC；Division；Mark Gruaduation；Resistance；Graduation；标准号/分度号Code/Type；Sensor Type；Wire Configuration；测量元件类型； | J | J；铁-铜镍 | 热电阻:3 热电偶:K | J
温度传感器 | 分度号 | 分度号；热电阻引线数量；测量端型式；传感器类型；热电阻类型；热电阻标准；热电阻连接RTD Conn.(3-Wire, 4-Wire,…)；测温元件类型；热电阻接线制；测温端型式或引线数量；类型及分度号；线规；测量元件；分度号；热电阻接线制 RTD Conn. ；接线方式；线制；热电阻分度号；测温元件分度号；Wire Configuration；Wiring Method；SENOR TYPE；RTD Wire Connection RTD；接线形式；Meas. End Type；Hot Junc. Sty. OR Lead Wire Conn.；RTD Connection ；THERMO ELEMENT STYLE；Thermal Resistance Standard；Thermal Resistance Type；TYPE OF MEASURING END；RTD Lead Wire Connection；MARK GRADUATION；Simplex or Multiple；Junction Style；Type IEC；Division；Mark Gruaduation；Resistance；Graduation；标准号/分度号Code/Type；Sensor Type；Wire Configuration；测量元件类型； | K | K；IEC标准 K；镍铬-镍硅 | 热电阻:3 热电偶:K | K
温度传感器 | 分度号 | 分度号；热电阻引线数量；测量端型式；传感器类型；热电阻类型；热电阻标准；热电阻连接RTD Conn.(3-Wire, 4-Wire,…)；测温元件类型；热电阻接线制；测温端型式或引线数量；类型及分度号；线规；测量元件；分度号；热电阻接线制 RTD Conn. ；接线方式；线制；热电阻分度号；测温元件分度号；Wire Configuration；Wiring Method；SENOR TYPE；RTD Wire Connection RTD；接线形式；Meas. End Type；Hot Junc. Sty. OR Lead Wire Conn.；RTD Connection ；THERMO ELEMENT STYLE；Thermal Resistance Standard；Thermal Resistance Type；TYPE OF MEASURING END；RTD Lead Wire Connection；MARK GRADUATION；Simplex or Multiple；Junction Style；Type IEC；Division；Mark Gruaduation；Resistance；Graduation；标准号/分度号Code/Type；Sensor Type；Wire Configuration；测量元件类型； | T | T；铜-铜镍 | 热电阻:3 热电偶:K | T
温度传感器 | 分度号 | 分度号；热电阻引线数量；测量端型式；传感器类型；热电阻类型；热电阻标准；热电阻连接RTD Conn.(3-Wire, 4-Wire,…)；测温元件类型；热电阻接线制；测温端型式或引线数量；类型及分度号；线规；测量元件；分度号；热电阻接线制 RTD Conn. ；接线方式；线制；热电阻分度号；测温元件分度号；Wire Configuration；Wiring Method；SENOR TYPE；RTD Wire Connection RTD；接线形式；Meas. End Type；Hot Junc. Sty. OR Lead Wire Conn.；RTD Connection ；THERMO ELEMENT STYLE；Thermal Resistance Standard；Thermal Resistance Type；TYPE OF MEASURING END；RTD Lead Wire Connection；MARK GRADUATION；Simplex or Multiple；Junction Style；Type IEC；Division；Mark Gruaduation；Resistance；Graduation；标准号/分度号Code/Type；Sensor Type；Wire Configuration；测量元件类型； | N | N；镍铬硅-镍硅镁 | 热电阻:3 热电偶:K | N
温度传感器 | 分度号 | 分度号；热电阻引线数量；测量端型式；传感器类型；热电阻类型；热电阻标准；热电阻连接RTD Conn.(3-Wire, 4-Wire,…)；测温元件类型；热电阻接线制；测温端型式或引线数量；类型及分度号；线规；测量元件；分度号；热电阻接线制 RTD Conn. ；接线方式；线制；热电阻分度号；测温元件分度号；Wire Configuration；Wiring Method；SENOR TYPE；RTD Wire Connection RTD；接线形式；Meas. End Type；Hot Junc. Sty. OR Lead Wire Conn.；RTD Connection ；THERMO ELEMENT STYLE；Thermal Resistance Standard；Thermal Resistance Type；TYPE OF MEASURING END；RTD Lead Wire Connection；MARK GRADUATION；Simplex or Multiple；Junction Style；Type IEC；Division；Mark Gruaduation；Resistance；Graduation；标准号/分度号Code/Type；Sensor Type；Wire Configuration；测量元件类型； | S | S；铂-铂铑10 | 热电阻:3 热电偶:K | S
温度传感器 | 分度号 | 分度号；热电阻引线数量；测量端型式；传感器类型；热电阻类型；热电阻标准；热电阻连接RTD Conn.(3-Wire, 4-Wire,…)；测温元件类型；热电阻接线制；测温端型式或引线数量；类型及分度号；线规；测量元件；分度号；热电阻接线制 RTD Conn. ；接线方式；线制；热电阻分度号；测温元件分度号；Wire Configuration；Wiring Method；SENOR TYPE；RTD Wire Connection RTD；接线形式；Meas. End Type；Hot Junc. Sty. OR Lead Wire Conn.；RTD Connection ；THERMO ELEMENT STYLE；Thermal Resistance Standard；Thermal Resistance Type；TYPE OF MEASURING END；RTD Lead Wire Connection；MARK GRADUATION；Simplex or Multiple；Junction Style；Type IEC；Division；Mark Gruaduation；Resistance；Graduation；标准号/分度号Code/Type；Sensor Type；Wire Configuration；测量元件类型； | R | R；铂-铂铑13 | 热电阻:3 热电偶:K | R
温度传感器 | 分度号 | 分度号；热电阻引线数量；测量端型式；传感器类型；热电阻类型；热电阻标准；热电阻连接RTD Conn.(3-Wire, 4-Wire,…)；测温元件类型；热电阻接线制；测温端型式或引线数量；类型及分度号；线规；测量元件；分度号；热电阻接线制 RTD Conn. ；接线方式；线制；热电阻分度号；测温元件分度号；Wire Configuration；Wiring Method；SENOR TYPE；RTD Wire Connection RTD；接线形式；Meas. End Type；Hot Junc. Sty. OR Lead Wire Conn.；RTD Connection ；THERMO ELEMENT STYLE；Thermal Resistance Standard；Thermal Resistance Type；TYPE OF MEASURING END；RTD Lead Wire Connection；MARK GRADUATION；Simplex or Multiple；Junction Style；Type IEC；Division；Mark Gruaduation；Resistance；Graduation；标准号/分度号Code/Type；Sensor Type；Wire Configuration；测量元件类型； | B | B；铂铑30-铂铑6 | 热电阻:3 热电偶:K | B
温度传感器 | 分度号 | 分度号；热电阻引线数量；测量端型式；传感器类型；热电阻类型；热电阻标准；热电阻连接RTD Conn.(3-Wire, 4-Wire,…)；测温元件类型；热电阻接线制；测温端型式或引线数量；类型及分度号；线规；测量元件；分度号；热电阻接线制 RTD Conn. ；接线方式；线制；热电阻分度号；测温元件分度号；Wire Configuration；Wiring Method；SENOR TYPE；RTD Wire Connection RTD；接线形式；Meas. End Type；Hot Junc. Sty. OR Lead Wire Conn.；RTD Connection ；THERMO ELEMENT STYLE；Thermal Resistance Standard；Thermal Resistance Type；TYPE OF MEASURING END；RTD Lead Wire Connection；MARK GRADUATION；Simplex or Multiple；Junction Style；Type IEC；Division；Mark Gruaduation；Resistance；Graduation；标准号/分度号Code/Type；Sensor Type；Wire Configuration；测量元件类型； | 其它 | □□□ | 热电阻:3 热电偶:K | Z |  | Z:分度号□□□
温度传感器 | 接线盒形式 | 变送器形式；型式；Type；类型；Type；仪表名称；Instrument Name；Name；安装 ；Mounting；变送器类型；安装方式； Mounting Type；Mount Type；变送器安装方式；安装件类型； Mounting Fitting Type；TRANS. TYPE；安装固定方式；接线盒形式；TE-RMINAL BOX TYPE；变送器名称；Transmitter Name；Integral or Remote；一体/分体 | YTA610、YTA710 | 一体式；一体化铠装热电阻-带外套管；一体化温度变送器；Head Mount；Integrate；一体式温度变送器；一体化安装；变送器一体式；一体化；Integral RTD Field Mounted Tran.；一体化温变；Integral；就地⼀体式；智能一体化；一体式温度变送器；一体化变送器；一体化温度计；integrated；就地一体式 | 1 | -1 | 适用于YTA610，YTA710一体化温度变送器
温度传感器 | 接线盒形式 | 变送器形式；型式；Type；类型；Type；仪表名称；Instrument Name；Name；安装 ；Mounting；变送器类型；安装方式； Mounting Type；Mount Type；变送器安装方式；安装件类型； Mounting Fitting Type；TRANS. TYPE；安装固定方式；接线盒形式；TE-RMINAL BOX TYPE；变送器名称；Transmitter Name；Integral or Remote；一体/分体 | 接线盒、1/2NPT电气接口 | 分体式；精小型分体式温度变送器；分体式安装；分体式温度变送器 | 1 | -2 | 1.分体式+接线口1/2"NPT，接线口与温度变送器部分接线口一样； 2.没有温度变送器，但有接线盒材质和接线口螺纹1/2"NPT
温度传感器 | 接线盒形式 | 变送器形式；型式；Type；类型；Type；仪表名称；Instrument Name；Name；安装 ；Mounting；变送器类型；安装方式； Mounting Type；Mount Type；变送器安装方式；安装件类型； Mounting Fitting Type；TRANS. TYPE；安装固定方式；接线盒形式；TE-RMINAL BOX TYPE；变送器名称；Transmitter Name；Integral or Remote；一体/分体 | 接线盒、M20*1.5电气接口 | 分体式；精小型分体式温度变送器；分体式安装；分体式温度变送器 | 1 | -3 | 1.分体式+接线口M20，接线口与温度变送器部分接线口一样； 2.没有温度变送器，但有接线盒材质和接线口螺纹M20
温度传感器 | 接线盒形式 | 变送器形式；型式；Type；类型；Type；仪表名称；Instrument Name；Name；安装 ；Mounting；变送器类型；安装方式； Mounting Type；Mount Type；变送器安装方式；安装件类型； Mounting Fitting Type；TRANS. TYPE；安装固定方式；接线盒形式；TE-RMINAL BOX TYPE；变送器名称；Transmitter Name；Integral or Remote；一体/分体 | 不带接线盒、1/2NPT电气接口 |  | 1 | -4 | 通常以配件/备件形式出现，一般描述方式为：传感器接口螺纹1/2"NPT；
温度传感器 | 接线盒形式 | 变送器形式；型式；Type；类型；Type；仪表名称；Instrument Name；Name；安装 ；Mounting；变送器类型；安装方式； Mounting Type；Mount Type；变送器安装方式；安装件类型； Mounting Fitting Type；TRANS. TYPE；安装固定方式；接线盒形式；TE-RMINAL BOX TYPE；变送器名称；Transmitter Name；Integral or Remote；一体/分体 | 不带接线盒、M20*1.5电气接口 |  | 1 | -5 | 通常以配件/备件形式出现，一般描述方式为：传感器接口螺纹M20*1.5
温度传感器 | 接头结构 | 弹簧结构；结构形式；Construction Type；Construction；弹簧压接；压紧弹簧；Spring Loaded；安装件 Mounting Fittings；弹簧压紧装置；测量形式 Measuring Type；弹簧安装；元件形式 ELEMENT TYPE ；安装件 Mounting Fittings；延伸段类型 Sheath Insert Length；元件安装形式 Mounting Type；安装固定方式Mounting Style； | 弹簧压紧式 | 带；弹簧压紧式；弹簧压着式；有；带压紧弹簧；Yes；压簧式；接触传热；Y；弹顶装配式；压着式铠装；压着式；带弹簧铠装 | 1 | 1
温度传感器 | 接头结构 | 弹簧结构；结构形式；Construction Type；Construction；弹簧压接；压紧弹簧；Spring Loaded；安装件 Mounting Fittings；弹簧压紧装置；测量形式 Measuring Type；弹簧安装；元件形式 ELEMENT TYPE ；安装件 Mounting Fittings；延伸段类型 Sheath Insert Length；元件安装形式 Mounting Type；安装固定方式Mounting Style； | 固定式 | 不带；NO，防内漏； | 1 | 2 | 所有PT1/PT2/PT3金属保护管均为2
温度传感器 | 连接螺纹 | 传感器螺纹;连接规格；Connection Specification；螺纹规格；过程连接尺寸；连接方式；Connection Type；安装形式； MOUNTING STYLE；测温元件与保护套管连接方式；过程连接； Process Connection；过程连接形式；Process Conn；螺纹接口尺寸；Thread Size；安装固定方式；MOUNTING STYLE；连接尺寸；Connection Size；连接规格 Conn. Size & Rating；与温度计套管连接；Conn. With TW；固定装置；过程连接螺纹；与温度计套管连接形式；Connection with TW；Stem Connection with Thermowell；插杆与外保护套管连接；过程连接形式；Process Connection Type；过程连接规格；PROCESS CONN. SIZE；过程接口；Conn. w/TW 与温度计套管连接；过程连接形式及等级；Process Conn. Style &Rating；元件连接尺寸；Internal Conn. Size；Temp.Element Conn. Size；温度元件接头尺寸；接类型及尺寸；Connection Type and Size；保护管连接形式 STEM CONN. TYPE；与外套管连接；CONNECTED WITH THERMOWELL；元件与套管螺纹连接规格；Thread Size；温度元件接头尺寸；Temperature Element Connection Size；元件与保护管连接；测温元件连接尺寸； | 无 | 无；NA. | 6 | 0 | 1：仅当加强管长度为000时连接螺纹可以为0 2：所有PT1/PT2/PT3金属保护管均为0
温度传感器 | 连接螺纹 | 传感器螺纹;连接规格；Connection Specification；螺纹规格；过程连接尺寸；连接方式；Connection Type；安装形式； MOUNTING STYLE；测温元件与保护套管连接方式；过程连接； Process Connection；过程连接形式；Process Conn；螺纹接口尺寸；Thread Size；安装固定方式；MOUNTING STYLE；连接尺寸；Connection Size；连接规格 Conn. Size & Rating；与温度计套管连接；Conn. With TW；固定装置；过程连接螺纹；与温度计套管连接形式；Connection with TW；Stem Connection with Thermowell；插杆与外保护套管连接；过程连接形式；Process Connection Type；过程连接规格；PROCESS CONN. SIZE；过程接口；Conn. w/TW 与温度计套管连接；过程连接形式及等级；Process Conn. Style &Rating；元件连接尺寸；Internal Conn. Size；Temp.Element Conn. Size；温度元件接头尺寸；接类型及尺寸；Connection Type and Size；保护管连接形式 STEM CONN. TYPE；与外套管连接；CONNECTED WITH THERMOWELL；元件与套管螺纹连接规格；Thread Size；温度元件接头尺寸；Temperature Element Connection Size；元件与保护管连接；测温元件连接尺寸； | M12×1.5 | M12；M12*1.5；M12×1.5 | 6 | 1
温度传感器 | 连接螺纹 | 传感器螺纹;连接规格；Connection Specification；螺纹规格；过程连接尺寸；连接方式；Connection Type；安装形式； MOUNTING STYLE；测温元件与保护套管连接方式；过程连接； Process Connection；过程连接形式；Process Conn；螺纹接口尺寸；Thread Size；安装固定方式；MOUNTING STYLE；连接尺寸；Connection Size；连接规格 Conn. Size & Rating；与温度计套管连接；Conn. With TW；固定装置；过程连接螺纹；与温度计套管连接形式；Connection with TW；Stem Connection with Thermowell；插杆与外保护套管连接；过程连接形式；Process Connection Type；过程连接规格；PROCESS CONN. SIZE；过程接口；Conn. w/TW 与温度计套管连接；过程连接形式及等级；Process Conn. Style &Rating；元件连接尺寸；Internal Conn. Size；Temp.Element Conn. Size；温度元件接头尺寸；接类型及尺寸；Connection Type and Size；保护管连接形式 STEM CONN. TYPE；与外套管连接；CONNECTED WITH THERMOWELL；元件与套管螺纹连接规格；Thread Size；温度元件接头尺寸；Temperature Element Connection Size；元件与保护管连接；测温元件连接尺寸； | M16×1.5 | M16；M16*1.5；M16×1.5 | 6 | 2
温度传感器 | 连接螺纹 | 传感器螺纹;连接规格；Connection Specification；螺纹规格；过程连接尺寸；连接方式；Connection Type；安装形式； MOUNTING STYLE；测温元件与保护套管连接方式；过程连接； Process Connection；过程连接形式；Process Conn；螺纹接口尺寸；Thread Size；安装固定方式；MOUNTING STYLE；连接尺寸；Connection Size；连接规格 Conn. Size & Rating；与温度计套管连接；Conn. With TW；固定装置；过程连接螺纹；与温度计套管连接形式；Connection with TW；Stem Connection with Thermowell；插杆与外保护套管连接；过程连接形式；Process Connection Type；过程连接规格；PROCESS CONN. SIZE；过程接口；Conn. w/TW 与温度计套管连接；过程连接形式及等级；Process Conn. Style &Rating；元件连接尺寸；Internal Conn. Size；Temp.Element Conn. Size；温度元件接头尺寸；接类型及尺寸；Connection Type and Size；保护管连接形式 STEM CONN. TYPE；与外套管连接；CONNECTED WITH THERMOWELL；元件与套管螺纹连接规格；Thread Size；温度元件接头尺寸；Temperature Element Connection Size；元件与保护管连接；测温元件连接尺寸； | M27×2 | M27；M27*2；M27×2；M27X2；固定外螺纹 M27×2；FIXED THREAD M27x2；Screw ThreadM27X2 | 6 | 3
温度传感器 | 连接螺纹 | 传感器螺纹;连接规格；Connection Specification；螺纹规格；过程连接尺寸；连接方式；Connection Type；安装形式； MOUNTING STYLE；测温元件与保护套管连接方式；过程连接； Process Connection；过程连接形式；Process Conn；螺纹接口尺寸；Thread Size；安装固定方式；MOUNTING STYLE；连接尺寸；Connection Size；连接规格 Conn. Size & Rating；与温度计套管连接；Conn. With TW；固定装置；过程连接螺纹；与温度计套管连接形式；Connection with TW；Stem Connection with Thermowell；插杆与外保护套管连接；过程连接形式；Process Connection Type；过程连接规格；PROCESS CONN. SIZE；过程接口；Conn. w/TW 与温度计套管连接；过程连接形式及等级；Process Conn. Style &Rating；元件连接尺寸；Internal Conn. Size；Temp.Element Conn. Size；温度元件接头尺寸；接类型及尺寸；Connection Type and Size；保护管连接形式 STEM CONN. TYPE；与外套管连接；CONNECTED WITH THERMOWELL；元件与套管螺纹连接规格；Thread Size；温度元件接头尺寸；Temperature Element Connection Size；元件与保护管连接；测温元件连接尺寸； | G1/2 | G1/2；G1/2外螺纹(M)；G1/2(M) | 6 | 4
温度传感器 | 连接螺纹 | 传感器螺纹;连接规格；Connection Specification；螺纹规格；过程连接尺寸；连接方式；Connection Type；安装形式； MOUNTING STYLE；测温元件与保护套管连接方式；过程连接； Process Connection；过程连接形式；Process Conn；螺纹接口尺寸；Thread Size；安装固定方式；MOUNTING STYLE；连接尺寸；Connection Size；连接规格 Conn. Size & Rating；与温度计套管连接；Conn. With TW；固定装置；过程连接螺纹；与温度计套管连接形式；Connection with TW；Stem Connection with Thermowell；插杆与外保护套管连接；过程连接形式；Process Connection Type；过程连接规格；PROCESS CONN. SIZE；过程接口；Conn. w/TW 与温度计套管连接；过程连接形式及等级；Process Conn. Style &Rating；元件连接尺寸；Internal Conn. Size；Temp.Element Conn. Size；温度元件接头尺寸；接类型及尺寸；Connection Type and Size；保护管连接形式 STEM CONN. TYPE；与外套管连接；CONNECTED WITH THERMOWELL；元件与套管螺纹连接规格；Thread Size；温度元件接头尺寸；Temperature Element Connection Size；元件与保护管连接；测温元件连接尺寸； | M20×1.5 | M20；M20*1.5；M20×1.5；M20*1.5(M)；M20×1.5(M)；M20X1.5；M20x1.5(M)；固定外螺纹M20x1.5 | 6 | 5
温度传感器 | 连接螺纹 | 传感器螺纹;连接规格；Connection Specification；螺纹规格；过程连接尺寸；连接方式；Connection Type；安装形式； MOUNTING STYLE；测温元件与保护套管连接方式；过程连接； Process Connection；过程连接形式；Process Conn；螺纹接口尺寸；Thread Size；安装固定方式；MOUNTING STYLE；连接尺寸；Connection Size；连接规格 Conn. Size & Rating；与温度计套管连接；Conn. With TW；固定装置；过程连接螺纹；与温度计套管连接形式；Connection with TW；Stem Connection with Thermowell；插杆与外保护套管连接；过程连接形式；Process Connection Type；过程连接规格；PROCESS CONN. SIZE；过程接口；Conn. w/TW 与温度计套管连接；过程连接形式及等级；Process Conn. Style &Rating；元件连接尺寸；Internal Conn. Size；Temp.Element Conn. Size；温度元件接头尺寸；接类型及尺寸；Connection Type and Size；保护管连接形式 STEM CONN. TYPE；与外套管连接；CONNECTED WITH THERMOWELL；元件与套管螺纹连接规格；Thread Size；温度元件接头尺寸；Temperature Element Connection Size；元件与保护管连接；测温元件连接尺寸； | 1/2NPT | 1/2NPT；1/2"NPT；NPT1/2；NPT1/2"；1/2NPT(M)；1/2"NPT(M)；NPT1/2(M)；NPT1/2"(M)；1/2"NPT(外螺纹)；1/2"NPT螺纹；热电阻(弹簧式1/2”NPT外螺纹连接)；固定外螺纹 1/2"NPT；MFR STD | 6 | 6
温度传感器 | 连接螺纹 | 传感器螺纹;连接规格；Connection Specification；螺纹规格；过程连接尺寸；连接方式；Connection Type；安装形式； MOUNTING STYLE；测温元件与保护套管连接方式；过程连接； Process Connection；过程连接形式；Process Conn；螺纹接口尺寸；Thread Size；安装固定方式；MOUNTING STYLE；连接尺寸；Connection Size；连接规格 Conn. Size & Rating；与温度计套管连接；Conn. With TW；固定装置；过程连接螺纹；与温度计套管连接形式；Connection with TW；Stem Connection with Thermowell；插杆与外保护套管连接；过程连接形式；Process Connection Type；过程连接规格；PROCESS CONN. SIZE；过程接口；Conn. w/TW 与温度计套管连接；过程连接形式及等级；Process Conn. Style &Rating；元件连接尺寸；Internal Conn. Size；Temp.Element Conn. Size；温度元件接头尺寸；接类型及尺寸；Connection Type and Size；保护管连接形式 STEM CONN. TYPE；与外套管连接；CONNECTED WITH THERMOWELL；元件与套管螺纹连接规格；Thread Size；温度元件接头尺寸；Temperature Element Connection Size；元件与保护管连接；测温元件连接尺寸； | 其它 | □□□ | 6 | Z | 包含活动卡套螺纹、固定卡套螺纹、活络接头、法兰、卡套法兰、活动卡套法兰、活动法兰以及其它规格的螺纹。 | Z:□□□
温度传感器 | 插入长度（L） | 元件插深；测温元件长度；Sensor Nominal Length；插入深度；INSERT LENGTH；长度；Length；元件长度；测量元件长度；Sensor Length；适配测温杆长度；Element Length；Insertion Depth；插入深度；Element Length；Extension Wire Length；传感器浸入长度；插深；护套插入深度； Sheath Insert Length；插入长度；Inserted Length；传感器长度；插深长度；Depth of Insert；保护管插入深度；¦全长/插入深度 OVERALL/INSERT LENGTH(mm) | □□□¦取□□□/□□□斜杠前后较小值 | □□□mm，□□□；¦□□□/□□□；□□□/□□□mm |  | -□□□ | 1：实际参数值 2：当有保护管时，省略此项
温度传感器 | 一体化温度变送器隔爆证书 |  | 一体化温度变送器隔爆证书 | 需一体化温度变送器与变送器NEPSI选项为NF2同时生效 |  | /N1
温度传感器 | 一体化温度变送器本安证书 |  | 一体化温度变送器本安证书 | 需一体化温度变送器与变送器NEPSI选项为NS2或NS25同时生效 |  | /N2
温度传感器 | 接线盒 | 分体式；精小型分体式温度变送器；分体式安装；分体式温度变送器 | 接线盒材质；外壳材质；表壳材质；Case Material；变送器外壳材质 Mat'l；通用接线盒材质；接线盒材质 HEAD MATERIAL；接线盒形式；Terminal Box Style；接线盒材料；TERMINAL BOX MATERIAL；变送器外壳材质；Housing Material；Terminal Box Mat'l；外壳；Housing；外壳材料；保护外壳；Case Material；Body Material；本体材质；Transmitter Housing Material；Teminal Box Material；Case Mat'l；Housing Mtl.；Terminal Box Mtl.；Joint Box M.；Housing Mtl.；表体材质；SHELL MATERIAL；接线盒盖和链 Screw Cap & Chain；MATERIAL OF SHELL；Enclosure Material；表头外壳材质；HEAD SHELL MATERIAL；BODY MAT,L； | 合金铝；Aluminum；铸铝合金；防爆铝合金；铝；Aluminum-Alloy；铝合金＋聚氨酯涂层；低铜铝合金；聚氨酯烤漆低铜铸铝合金；铝合金喷塑；aluminium alloy；铸铝镁合金；静电喷涂铝合金；Aluminium Alloy；Epoxy coated aluminum；环氧涂层铝；铸铝(Cast Aluminum)；铸铝+防腐喷涂；铝合金（防腐处理）；铝制；铸铝+环氧涂层；铝合金(环氧树脂烤漆)；铝覆聚氨酯涂层；铝覆聚氨脂；AL&Polyyurethane paint； Epoxy Coated Aluminium；Aluminum Alloy w/ Coating；铝、覆聚氨酯涂层；Low-copper aluminum with polyurethane painting 聚氨酯涂层低铜铝合金； | /B11 | /B11 | 仅适用于接线盒形式代码为2/3
温度传感器 | 接线盒 | 分体式；精小型分体式温度变送器；分体式安装；分体式温度变送器 | 接线盒材质；外壳材质；表壳材质；Case Material；变送器外壳材质 Mat'l；通用接线盒材质；接线盒材质 HEAD MATERIAL；接线盒形式；Terminal Box Style；接线盒材料；TERMINAL BOX MATERIAL；变送器外壳材质；Housing Material；Terminal Box Mat'l；外壳；Housing；外壳材料；保护外壳；Case Material；Body Material；本体材质；Transmitter Housing Material；Teminal Box Material；Case Mat'l；Housing Mtl.；Terminal Box Mtl.；Joint Box M.；Housing Mtl.；表体材质；SHELL MATERIAL；接线盒盖和链 Screw Cap & Chain；MATERIAL OF SHELL；Enclosure Material；表头外壳材质；HEAD SHELL MATERIAL；BODY MAT,L； | 不锈钢；316SS；304SS；316；不锈钢SS；316SST；S.S 316；304SS不锈钢 | /B11 | /B12 | 仅适用于接线盒形式代码为2/3
温度传感器（附加选项） | 电气接口弯头 | 电气接口弯头 | 电气接口弯头 | 电气接口弯头；带 |  | /W
温度传感器（附加选项） | 焊接座 | 安装座；焊接安装座；直型焊接连接头；焊接座 | 材质□□□ 长□□□mm | 材质□□□ 长□□□mm；□□□焊接安装座，长□□□mm |  | /A1 |  | A1:焊接座 材质□□□ 长□□□mm
Note on C1: 合同描述名称
Note on E1: 合同描述名称

## 保护管部分
元器件部位 | 标准参数 | 实际参数 | 规格书代码的说明（多个值用¦隔开） | 实际参数值（多个值用¦隔开）一体化 | 缺省默认值 | 对应代码 | 字段说明 | 备注
保护套管 | TG套管形式 | 结构；Construction；Construction Type；结构形式；Dirlled Tapered ；整体钻孔锥形套管；套管类型；Thermowell Type；Type；类型；安装方式；MOUNTING TYPE；保护管材料THERMO-WELL MATERIAL；保护管套形式；保护管形式；保护套管类型；保护套形式；Well Type；保护套管结构；保护套管结构形式；Well Construction&Type；测温端形式；HOT JUNCTION STYLE；测温元件套管型号；THERMOWELL MODEL；配套外保护套管；Supply Thermowell；热电阻套管型号；THERMOWELL MODEL；套管结构；套管结构形式；Well Structure Type；套管外形；SHANK STYLE；套管形式；套管型号/结构 Model of Tube；外保护套管型式；种类kind | 直形保护套管 | 整体钻孔直形套管；直型；直形；整体钻孔直形保护管；直形Straight；法兰式整体钻孔式直形；固定直形整体钻孔法兰套管；法兰直形套管；
保护套管 | TG套管形式 | 结构；Construction；Construction Type；结构形式；Dirlled Tapered ；整体钻孔锥形套管；套管类型；Thermowell Type；Type；类型；安装方式；MOUNTING TYPE；保护管材料THERMO-WELL MATERIAL；保护管套形式；保护管形式；保护套管类型；保护套形式；Well Type；保护套管结构；保护套管结构形式；Well Construction&Type；测温端形式；HOT JUNCTION STYLE；测温元件套管型号；THERMOWELL MODEL；配套外保护套管；Supply Thermowell；热电阻套管型号；THERMOWELL MODEL；套管结构；套管结构形式；Well Structure Type；套管外形；SHANK STYLE；套管形式；套管型号/结构 Model of Tube；外保护套管型式；种类kind | 锥形保护套管 | Tapered Type；Solid hole, tapered；Tapered from drilled barstock；整体钻孔锥型；Tapered；单端钻孔锥型套管；法兰连接整体锥型钻孔；法兰式锥形整体钻孔外套管；钢棒整体钻孔锥形套管；固定法兰式整体钻孔锥形保护套管；固定法兰锥形整体钻孔式；加强型锥型整体钻孔；锥形；一体化整体钻孔锥形法兰套管；整体锥形套管；整体锥形钻孔；整体钻孔式的锥形套管；整体钻孔锥形；整体钻孔锥形保护管；整体钻孔锥形管；整体钻孔锥形套管；整钻锥形；锥形整体钻孔；锥形整体钻孔式套管；
保护套管 | 过程连接 | Connection Size；CONNECTION SIZE & RATING；Process Conn. Size Rating；工艺连接尺寸及等级；Process Connection Type；连接类型；PROTECTION PIPE CONNECTION；外保护管工艺连接；安装固定方式；安装形式；安装⽅式；固定形式；FIXED MODE；Mounting Style；保护套管类型；WELL TYPE；工艺侧连接；Process Connection；工艺接头规格；PROCESS CONN. SIZE；工艺连接方式；工艺连接形式；PROCESS CONN. STYLE；过程接口；过程接口规格；PROCESS CONN.SIZE；过程连接；Process Conn.；过程连接尺寸；PROCESS CONNECTION SIZE；过程连接尺寸&等级；Process Connection Size & Rating；过程连接尺寸及等级；Process Conn. Size & Rating；过程连接法兰标准；过程连接方式；Process Conn. Style；过程连接规格；Conn.Size；过程连接形式；Conn. Style；Press Conn.Type；结构形式；Construction Type；CONSTRUCTION；连接类型；与工艺设备连接 Connect.；元件连接形式；ELEMENT MOUNTED STYLE | 法兰 | 法兰；Flange；HG□□；GB□□；ANSI；ASME；DIN；SH□□；JIS□□；API□□
保护套管 | 过程连接 | 螺纹连接尺寸；THREAD SIZE；Connection Size；CONNECTION SIZE & RATING；Process Conn. Size Rating；工艺连接尺寸及等级；Process Connection Type；连接类型；PROTECTION PIPE CONNECTION；外保护管工艺连接；安装固定方式；安装形式；安装⽅式；固定形式；FIXED MODE；Mounting Style；保护套管类型；WELL TYPE；工艺侧连接；Process Connection；工艺接头规格；PROCESS CONN. SIZE；工艺连接方式；工艺连接形式；PROCESS CONN. STYLE；过程接口；过程接口规格；PROCESS CONN.SIZE；过程连接；Process Conn.；过程连接尺寸；PROCESS CONNECTION SIZE；过程连接尺寸&等级；Process Connection Size & Rating；过程连接尺寸及等级；Process Conn. Size & Rating；过程连接方式；Process Conn. Style；过程连接规格；Conn.Size；过程连接形式；Conn. Style；Press Conn.Type；结构形式；Construction Type；CONSTRUCTION；连接类型；与工艺设备连接 Connect.；元件连接形式；ELEMENT MOUNTED STYLE | 螺纹 | 螺纹；Thread；M□□*□□；M□□；M□□×□□；□□NPT；NPT□□；G□□；ZG□□；R□□；BSPT□□；
保护套管 | 过程连接 | Connection Size；CONNECTION SIZE & RATING；Process Conn. Size Rating；工艺连接尺寸及等级；Process Connection Type；连接类型；PROTECTION PIPE CONNECTION；外保护管工艺连接；安装固定方式；安装形式；安装⽅式；固定形式；FIXED MODE；Mounting Style；保护套管类型；WELL TYPE；工艺侧连接；Process Connection；工艺接头规格；PROCESS CONN. SIZE；工艺连接方式；工艺连接形式；PROCESS CONN. STYLE；过程接口；过程接口规格；PROCESS CONN.SIZE；过程连接；Process Conn.；过程连接尺寸；PROCESS CONNECTION SIZE；过程连接尺寸&等级；Process Connection Size & Rating；过程连接尺寸及等级；Process Conn. Size & Rating；过程连接方式；Process Conn. Style；过程连接规格；Conn.Size；过程连接形式；Conn. Style；Press Conn.Type；结构形式；Construction Type；CONSTRUCTION；连接类型；与工艺设备连接 Connect.；元件连接形式；ELEMENT MOUNTED STYLE | 焊接 | 焊接；Welding
保护套管 | 过程连接（螺纹） | 螺纹连接尺寸；THREAD SIZE；Connection Size；CONNECTION SIZE & RATING；Process Conn. Size Rating；工艺连接尺寸及等级；Process Connection Type；连接类型；PROTECTION PIPE CONNECTION；外保护管工艺连接；安装固定方式；安装形式；安装⽅式；固定形式；FIXED MODE；Mounting Style；保护套管类型；WELL TYPE；工艺侧连接；Process Connection；工艺接头规格；PROCESS CONN. SIZE；工艺连接方式；工艺连接形式；PROCESS CONN. STYLE；过程接口；过程接口规格；PROCESS CONN.SIZE；过程连接；Process Conn.；过程连接尺寸；PROCESS CONNECTION SIZE；过程连接尺寸&等级；Process Connection Size & Rating；过程连接尺寸及等级；Process Conn. Size & Rating；过程连接方式；Process Conn. Style；过程连接规格；Conn.Size；过程连接形式；Conn. Style；Press Conn.Type；结构形式；Construction Type；CONSTRUCTION；连接类型；与工艺设备连接 Connect.；元件连接形式；ELEMENT MOUNTED STYLE | 1/2"NPT | 1/2NPT；1/2"NPT；NPT1/2；NPT1/2"；1/2NPT(M)；1/2"NPT(M)；NPT1/2(M)；NPT1/2"(M)；1/2"NPT(外螺纹)；1/2"NPT螺纹；热电阻(弹簧式1/2”NPT外螺纹连接)；固定外螺纹 1/2"NPT；MFR STD | -12（保护管外径d≤16）； -27（保护管外径16<d≤22）； -33（保护管外径22<d≤26） | -12
保护套管 | 过程连接（螺纹） | 螺纹连接尺寸；THREAD SIZE；Connection Size；CONNECTION SIZE & RATING；Process Conn. Size Rating；工艺连接尺寸及等级；Process Connection Type；连接类型；PROTECTION PIPE CONNECTION；外保护管工艺连接；安装固定方式；安装形式；安装⽅式；固定形式；FIXED MODE；Mounting Style；保护套管类型；WELL TYPE；工艺侧连接；Process Connection；工艺接头规格；PROCESS CONN. SIZE；工艺连接方式；工艺连接形式；PROCESS CONN. STYLE；过程接口；过程接口规格；PROCESS CONN.SIZE；过程连接；Process Conn.；过程连接尺寸；PROCESS CONNECTION SIZE；过程连接尺寸&等级；Process Connection Size & Rating；过程连接尺寸及等级；Process Conn. Size & Rating；过程连接方式；Process Conn. Style；过程连接规格；Conn.Size；过程连接形式；Conn. Style；Press Conn.Type；结构形式；Construction Type；CONSTRUCTION；连接类型；与工艺设备连接 Connect.；元件连接形式；ELEMENT MOUNTED STYLE | 3/4"NPT | 3/4NPT；3/4"NPT；NPT3/4；NPT3/4"；3/4NPT(M)；3/4"NPT(M)；NPT3/4(M)；NPT3/4"(M)；3/4"NPT(外螺纹)；3/4"NPT螺纹；热电阻(弹簧式3/4”NPT外螺纹连接)；固定外螺纹 3/4"NPT；MFR STD | -12（保护管外径d≤16）； -27（保护管外径16<d≤22）； -33（保护管外径22<d≤26） | -34
保护套管 | 过程连接（螺纹） | 螺纹连接尺寸；THREAD SIZE；Connection Size；CONNECTION SIZE & RATING；Process Conn. Size Rating；工艺连接尺寸及等级；Process Connection Type；连接类型；PROTECTION PIPE CONNECTION；外保护管工艺连接；安装固定方式；安装形式；安装⽅式；固定形式；FIXED MODE；Mounting Style；保护套管类型；WELL TYPE；工艺侧连接；Process Connection；工艺接头规格；PROCESS CONN. SIZE；工艺连接方式；工艺连接形式；PROCESS CONN. STYLE；过程接口；过程接口规格；PROCESS CONN.SIZE；过程连接；Process Conn.；过程连接尺寸；PROCESS CONNECTION SIZE；过程连接尺寸&等级；Process Connection Size & Rating；过程连接尺寸及等级；Process Conn. Size & Rating；过程连接方式；Process Conn. Style；过程连接规格；Conn.Size；过程连接形式；Conn. Style；Press Conn.Type；结构形式；Construction Type；CONSTRUCTION；连接类型；与工艺设备连接 Connect.；元件连接形式；ELEMENT MOUNTED STYLE | 1"NPT | 1"NPT；NPT1"；1"NPT(M)；NPT1"(M) | -12（保护管外径d≤16）； -27（保护管外径16<d≤22）； -33（保护管外径22<d≤26） | -10
保护套管 | 过程连接（螺纹） | 螺纹连接尺寸；THREAD SIZE；Connection Size；CONNECTION SIZE & RATING；Process Conn. Size Rating；工艺连接尺寸及等级；Process Connection Type；连接类型；PROTECTION PIPE CONNECTION；外保护管工艺连接；安装固定方式；安装形式；安装⽅式；固定形式；FIXED MODE；Mounting Style；保护套管类型；WELL TYPE；工艺侧连接；Process Connection；工艺接头规格；PROCESS CONN. SIZE；工艺连接方式；工艺连接形式；PROCESS CONN. STYLE；过程接口；过程接口规格；PROCESS CONN.SIZE；过程连接；Process Conn.；过程连接尺寸；PROCESS CONNECTION SIZE；过程连接尺寸&等级；Process Connection Size & Rating；过程连接尺寸及等级；Process Conn. Size & Rating；过程连接方式；Process Conn. Style；过程连接规格；Conn.Size；过程连接形式；Conn. Style；Press Conn.Type；结构形式；Construction Type；CONSTRUCTION；连接类型；与工艺设备连接 Connect.；元件连接形式；ELEMENT MOUNTED STYLE | M20×1.5 | M20；M20*1.5；M20×1.5；M20*1.5(M)；M20×1.5(M)；M20X1.5；M20x1.5(M)； | -12（保护管外径d≤16）； -27（保护管外径16<d≤22）； -33（保护管外径22<d≤26） | -20
保护套管 | 过程连接（螺纹） | 螺纹连接尺寸；THREAD SIZE；Connection Size；CONNECTION SIZE & RATING；Process Conn. Size Rating；工艺连接尺寸及等级；Process Connection Type；连接类型；PROTECTION PIPE CONNECTION；外保护管工艺连接；安装固定方式；安装形式；安装⽅式；固定形式；FIXED MODE；Mounting Style；保护套管类型；WELL TYPE；工艺侧连接；Process Connection；工艺接头规格；PROCESS CONN. SIZE；工艺连接方式；工艺连接形式；PROCESS CONN. STYLE；过程接口；过程接口规格；PROCESS CONN.SIZE；过程连接；Process Conn.；过程连接尺寸；PROCESS CONNECTION SIZE；过程连接尺寸&等级；Process Connection Size & Rating；过程连接尺寸及等级；Process Conn. Size & Rating；过程连接方式；Process Conn. Style；过程连接规格；Conn.Size；过程连接形式；Conn. Style；Press Conn.Type；结构形式；Construction Type；CONSTRUCTION；连接类型；与工艺设备连接 Connect.；元件连接形式；ELEMENT MOUNTED STYLE | M27×2 | M27；M27*2；M27×2；M27*2(M)；M27×2(M)；M27X2；M27x2(M)； | -12（保护管外径d≤16）； -27（保护管外径16<d≤22）； -33（保护管外径22<d≤26） | -27
保护套管 | 过程连接（螺纹） | 螺纹连接尺寸；THREAD SIZE；Connection Size；CONNECTION SIZE & RATING；Process Conn. Size Rating；工艺连接尺寸及等级；Process Connection Type；连接类型；PROTECTION PIPE CONNECTION；外保护管工艺连接；安装固定方式；安装形式；安装⽅式；固定形式；FIXED MODE；Mounting Style；保护套管类型；WELL TYPE；工艺侧连接；Process Connection；工艺接头规格；PROCESS CONN. SIZE；工艺连接方式；工艺连接形式；PROCESS CONN. STYLE；过程接口；过程接口规格；PROCESS CONN.SIZE；过程连接；Process Conn.；过程连接尺寸；PROCESS CONNECTION SIZE；过程连接尺寸&等级；Process Connection Size & Rating；过程连接尺寸及等级；Process Conn. Size & Rating；过程连接方式；Process Conn. Style；过程连接规格；Conn.Size；过程连接形式；Conn. Style；Press Conn.Type；结构形式；Construction Type；CONSTRUCTION；连接类型；与工艺设备连接 Connect.；元件连接形式；ELEMENT MOUNTED STYLE | M33×2 | M33；M33*2；M33×2；M33*2(M)；M33×2(M)；M33X2；M33x2(M)； | -12（保护管外径d≤16）； -27（保护管外径16<d≤22）； -33（保护管外径22<d≤26） | -33
保护套管 | 过程连接（螺纹） | 螺纹连接尺寸；THREAD SIZE；Connection Size；CONNECTION SIZE & RATING；Process Conn. Size Rating；工艺连接尺寸及等级；Process Connection Type；连接类型；PROTECTION PIPE CONNECTION；外保护管工艺连接；安装固定方式；安装形式；安装⽅式；固定形式；FIXED MODE；Mounting Style；保护套管类型；WELL TYPE；工艺侧连接；Process Connection；工艺接头规格；PROCESS CONN. SIZE；工艺连接方式；工艺连接形式；PROCESS CONN. STYLE；过程接口；过程接口规格；PROCESS CONN.SIZE；过程连接；Process Conn.；过程连接尺寸；PROCESS CONNECTION SIZE；过程连接尺寸&等级；Process Connection Size & Rating；过程连接尺寸及等级；Process Conn. Size & Rating；过程连接方式；Process Conn. Style；过程连接规格；Conn.Size；过程连接形式；Conn. Style；Press Conn.Type；结构形式；Construction Type；CONSTRUCTION；连接类型；与工艺设备连接 Connect.；元件连接形式；ELEMENT MOUNTED STYLE | G1/2" | G1/2；G1/2(M)；G1/2"；G1/2"(M) | -12（保护管外径d≤16）； -27（保护管外径16<d≤22）； -33（保护管外径22<d≤26） | -G12
保护套管 | 过程连接（螺纹） | 螺纹连接尺寸；THREAD SIZE；Connection Size；CONNECTION SIZE & RATING；Process Conn. Size Rating；工艺连接尺寸及等级；Process Connection Type；连接类型；PROTECTION PIPE CONNECTION；外保护管工艺连接；安装固定方式；安装形式；安装⽅式；固定形式；FIXED MODE；Mounting Style；保护套管类型；WELL TYPE；工艺侧连接；Process Connection；工艺接头规格；PROCESS CONN. SIZE；工艺连接方式；工艺连接形式；PROCESS CONN. STYLE；过程接口；过程接口规格；PROCESS CONN.SIZE；过程连接；Process Conn.；过程连接尺寸；PROCESS CONNECTION SIZE；过程连接尺寸&等级；Process Connection Size & Rating；过程连接尺寸及等级；Process Conn. Size & Rating；过程连接方式；Process Conn. Style；过程连接规格；Conn.Size；过程连接形式；Conn. Style；Press Conn.Type；结构形式；Construction Type；CONSTRUCTION；连接类型；与工艺设备连接 Connect.；元件连接形式；ELEMENT MOUNTED STYLE | G3/4" | G3/4；G3/4(M)；G3/4"；G3/4"(M) | -12（保护管外径d≤16）； -27（保护管外径16<d≤22）； -33（保护管外径22<d≤26） | -G34
保护套管 | 过程连接（螺纹） | 螺纹连接尺寸；THREAD SIZE；Connection Size；CONNECTION SIZE & RATING；Process Conn. Size Rating；工艺连接尺寸及等级；Process Connection Type；连接类型；PROTECTION PIPE CONNECTION；外保护管工艺连接；安装固定方式；安装形式；安装⽅式；固定形式；FIXED MODE；Mounting Style；保护套管类型；WELL TYPE；工艺侧连接；Process Connection；工艺接头规格；PROCESS CONN. SIZE；工艺连接方式；工艺连接形式；PROCESS CONN. STYLE；过程接口；过程接口规格；PROCESS CONN.SIZE；过程连接；Process Conn.；过程连接尺寸；PROCESS CONNECTION SIZE；过程连接尺寸&等级；Process Connection Size & Rating；过程连接尺寸及等级；Process Conn. Size & Rating；过程连接方式；Process Conn. Style；过程连接规格；Conn.Size；过程连接形式；Conn. Style；Press Conn.Type；结构形式；Construction Type；CONSTRUCTION；连接类型；与工艺设备连接 Connect.；元件连接形式；ELEMENT MOUNTED STYLE | G1" | G1"；G1"(M) | -12（保护管外径d≤16）； -27（保护管外径16<d≤22）； -33（保护管外径22<d≤26） | -G10
保护套管 | 过程连接（螺纹） | 螺纹连接尺寸；THREAD SIZE；Connection Size；CONNECTION SIZE & RATING；Process Conn. Size Rating；工艺连接尺寸及等级；Process Connection Type；连接类型；PROTECTION PIPE CONNECTION；外保护管工艺连接；安装固定方式；安装形式；安装⽅式；固定形式；FIXED MODE；Mounting Style；保护套管类型；WELL TYPE；工艺侧连接；Process Connection；工艺接头规格；PROCESS CONN. SIZE；工艺连接方式；工艺连接形式；PROCESS CONN. STYLE；过程接口；过程接口规格；PROCESS CONN.SIZE；过程连接；Process Conn.；过程连接尺寸；PROCESS CONNECTION SIZE；过程连接尺寸&等级；Process Connection Size & Rating；过程连接尺寸及等级；Process Conn. Size & Rating；过程连接方式；Process Conn. Style；过程连接规格；Conn.Size；过程连接形式；Conn. Style；Press Conn.Type；结构形式；Construction Type；CONSTRUCTION；连接类型；与工艺设备连接 Connect.；元件连接形式；ELEMENT MOUNTED STYLE | 其它 | □□□ | -12（保护管外径d≤16）； -27（保护管外径16<d≤22）； -33（保护管外径22<d≤26） | -Z |  | Z:过程连接螺纹□□□
保护套管 | 过程连接（法兰标准） | Connection Size；CONNECTION SIZE & RATING；Process Conn. Size Rating；工艺连接尺寸及等级；Process Connection Type；连接类型；PROTECTION PIPE CONNECTION；外保护管工艺连接；安装固定方式；安装形式；安装⽅式；固定形式；FIXED MODE；Mounting Style；保护套管类型；WELL TYPE；工艺侧连接；Process Connection；工艺接头规格；PROCESS CONN. SIZE；工艺连接方式；工艺连接形式；PROCESS CONN. STYLE；过程接口；过程接口规格；PROCESS CONN.SIZE；过程连接；Process Conn.；过程连接尺寸；PROCESS CONNECTION SIZE；过程连接尺寸&等级；Process Connection Size & Rating；过程连接尺寸及等级；Process Conn. Size & Rating；过程连接法兰标准；过程连接方式；Process Conn. Style；过程连接规格；Conn.Size；过程连接形式；Conn. Style；Press Conn.Type；结构形式；Construction Type；CONSTRUCTION；连接类型；与工艺设备连接 Connect.；元件连接形式；ELEMENT MOUNTED STYLE | ANSI | ANSI；ANSI □□； ASME；ASME□□ |  | -A
保护套管 | 过程连接（法兰标准） | Connection Size；CONNECTION SIZE & RATING；Process Conn. Size Rating；工艺连接尺寸及等级；Process Connection Type；连接类型；PROTECTION PIPE CONNECTION；外保护管工艺连接；安装固定方式；安装形式；安装⽅式；固定形式；FIXED MODE；Mounting Style；保护套管类型；WELL TYPE；工艺侧连接；Process Connection；工艺接头规格；PROCESS CONN. SIZE；工艺连接方式；工艺连接形式；PROCESS CONN. STYLE；过程接口；过程接口规格；PROCESS CONN.SIZE；过程连接；Process Conn.；过程连接尺寸；PROCESS CONNECTION SIZE；过程连接尺寸&等级；Process Connection Size & Rating；过程连接尺寸及等级；Process Conn. Size & Rating；过程连接法兰标准；过程连接方式；Process Conn. Style；过程连接规格；Conn.Size；过程连接形式；Conn. Style；Press Conn.Type；结构形式；Construction Type；CONSTRUCTION；连接类型；与工艺设备连接 Connect.；元件连接形式；ELEMENT MOUNTED STYLE | DIN | DIN；DIN □□ |  | -D
保护套管 | 过程连接（法兰标准） | Connection Size；CONNECTION SIZE & RATING；Process Conn. Size Rating；工艺连接尺寸及等级；Process Connection Type；连接类型；PROTECTION PIPE CONNECTION；外保护管工艺连接；安装固定方式；安装形式；安装⽅式；固定形式；FIXED MODE；Mounting Style；保护套管类型；WELL TYPE；工艺侧连接；Process Connection；工艺接头规格；PROCESS CONN. SIZE；工艺连接方式；工艺连接形式；PROCESS CONN. STYLE；过程接口；过程接口规格；PROCESS CONN.SIZE；过程连接；Process Conn.；过程连接尺寸；PROCESS CONNECTION SIZE；过程连接尺寸&等级；Process Connection Size & Rating；过程连接尺寸及等级；Process Conn. Size & Rating；过程连接法兰标准；过程连接方式；Process Conn. Style；过程连接规格；Conn.Size；过程连接形式；Conn. Style；Press Conn.Type；结构形式；Construction Type；CONSTRUCTION；连接类型；与工艺设备连接 Connect.；元件连接形式；ELEMENT MOUNTED STYLE | GB/T9123 | GB/T9123；GB/T9123 □□ |  | -G
保护套管 | 过程连接（法兰标准） | Connection Size；CONNECTION SIZE & RATING；Process Conn. Size Rating；工艺连接尺寸及等级；Process Connection Type；连接类型；PROTECTION PIPE CONNECTION；外保护管工艺连接；安装固定方式；安装形式；安装⽅式；固定形式；FIXED MODE；Mounting Style；保护套管类型；WELL TYPE；工艺侧连接；Process Connection；工艺接头规格；PROCESS CONN. SIZE；工艺连接方式；工艺连接形式；PROCESS CONN. STYLE；过程接口；过程接口规格；PROCESS CONN.SIZE；过程连接；Process Conn.；过程连接尺寸；PROCESS CONNECTION SIZE；过程连接尺寸&等级；Process Connection Size & Rating；过程连接尺寸及等级；Process Conn. Size & Rating；过程连接法兰标准；过程连接方式；Process Conn. Style；过程连接规格；Conn.Size；过程连接形式；Conn. Style；Press Conn.Type；结构形式；Construction Type；CONSTRUCTION；连接类型；与工艺设备连接 Connect.；元件连接形式；ELEMENT MOUNTED STYLE | HG/T20592、HG/T20615 | HG□□；化工法兰 |  | -H
保护套管 | 过程连接（法兰标准） | Connection Size；CONNECTION SIZE & RATING；Process Conn. Size Rating；工艺连接尺寸及等级；Process Connection Type；连接类型；PROTECTION PIPE CONNECTION；外保护管工艺连接；安装固定方式；安装形式；安装⽅式；固定形式；FIXED MODE；Mounting Style；保护套管类型；WELL TYPE；工艺侧连接；Process Connection；工艺接头规格；PROCESS CONN. SIZE；工艺连接方式；工艺连接形式；PROCESS CONN. STYLE；过程接口；过程接口规格；PROCESS CONN.SIZE；过程连接；Process Conn.；过程连接尺寸；PROCESS CONNECTION SIZE；过程连接尺寸&等级；Process Connection Size & Rating；过程连接尺寸及等级；Process Conn. Size & Rating；过程连接法兰标准；过程连接方式；Process Conn. Style；过程连接规格；Conn.Size；过程连接形式；Conn. Style；Press Conn.Type；结构形式；Construction Type；CONSTRUCTION；连接类型；与工艺设备连接 Connect.；元件连接形式；ELEMENT MOUNTED STYLE | 其它 | GB□□；SH□□；JIS□□；API□□； |  | -Z |  | Z:□□□
保护套管 | 过程连接（法兰尺寸（Fs）） | Connection Size；CONNECTION SIZE & RATING；Process Conn. Size Rating；工艺连接尺寸及等级；Process Connection Type；连接类型；PROTECTION PIPE CONNECTION；外保护管工艺连接；安装固定方式；安装形式；安装⽅式；固定形式；FIXED MODE；Mounting Style；保护套管类型；WELL TYPE；工艺侧连接；Process Connection；工艺接头规格；PROCESS CONN. SIZE；工艺连接方式；工艺连接形式；PROCESS CONN. STYLE；过程接口；过程接口规格；PROCESS CONN.SIZE；过程连接；Process Conn.；过程连接尺寸；PROCESS CONNECTION SIZE；过程连接尺寸&等级；Process Connection Size & Rating；过程连接尺寸及等级；Process Conn. Size & Rating；过程连接法兰标准；过程连接方式；Process Conn. Style；过程连接规格；Conn.Size；过程连接形式；Conn. Style；Press Conn.Type；结构形式；Construction Type；CONSTRUCTION；连接类型；与工艺设备连接 Connect.；元件连接形式；ELEMENT MOUNTED STYLE | DN25(1") | DN25；□□DN25□□；1"；□□1"□□； 25-□□ |  | 1
保护套管 | 过程连接（法兰尺寸（Fs）） | Connection Size；CONNECTION SIZE & RATING；Process Conn. Size Rating；工艺连接尺寸及等级；Process Connection Type；连接类型；PROTECTION PIPE CONNECTION；外保护管工艺连接；安装固定方式；安装形式；安装⽅式；固定形式；FIXED MODE；Mounting Style；保护套管类型；WELL TYPE；工艺侧连接；Process Connection；工艺接头规格；PROCESS CONN. SIZE；工艺连接方式；工艺连接形式；PROCESS CONN. STYLE；过程接口；过程接口规格；PROCESS CONN.SIZE；过程连接；Process Conn.；过程连接尺寸；PROCESS CONNECTION SIZE；过程连接尺寸&等级；Process Connection Size & Rating；过程连接尺寸及等级；Process Conn. Size & Rating；过程连接法兰标准；过程连接方式；Process Conn. Style；过程连接规格；Conn.Size；过程连接形式；Conn. Style；Press Conn.Type；结构形式；Construction Type；CONSTRUCTION；连接类型；与工艺设备连接 Connect.；元件连接形式；ELEMENT MOUNTED STYLE | DN40(1-1/2") | DN40；□□DN40□□；1-1/2"；□□1-1/2"□□；1 1/2"；□□1 1/2"□□；40-□□ |  | 2
保护套管 | 过程连接（法兰尺寸（Fs）） | Connection Size；CONNECTION SIZE & RATING；Process Conn. Size Rating；工艺连接尺寸及等级；Process Connection Type；连接类型；PROTECTION PIPE CONNECTION；外保护管工艺连接；安装固定方式；安装形式；安装⽅式；固定形式；FIXED MODE；Mounting Style；保护套管类型；WELL TYPE；工艺侧连接；Process Connection；工艺接头规格；PROCESS CONN. SIZE；工艺连接方式；工艺连接形式；PROCESS CONN. STYLE；过程接口；过程接口规格；PROCESS CONN.SIZE；过程连接；Process Conn.；过程连接尺寸；PROCESS CONNECTION SIZE；过程连接尺寸&等级；Process Connection Size & Rating；过程连接尺寸及等级；Process Conn. Size & Rating；过程连接法兰标准；过程连接方式；Process Conn. Style；过程连接规格；Conn.Size；过程连接形式；Conn. Style；Press Conn.Type；结构形式；Construction Type；CONSTRUCTION；连接类型；与工艺设备连接 Connect.；元件连接形式；ELEMENT MOUNTED STYLE | DN50(2") | DN50；□□DN50□□；2"；□□2"□□；50-□□ |  | 3
保护套管 | 过程连接（法兰尺寸（Fs）） | Connection Size；CONNECTION SIZE & RATING；Process Conn. Size Rating；工艺连接尺寸及等级；Process Connection Type；连接类型；PROTECTION PIPE CONNECTION；外保护管工艺连接；安装固定方式；安装形式；安装⽅式；固定形式；FIXED MODE；Mounting Style；保护套管类型；WELL TYPE；工艺侧连接；Process Connection；工艺接头规格；PROCESS CONN. SIZE；工艺连接方式；工艺连接形式；PROCESS CONN. STYLE；过程接口；过程接口规格；PROCESS CONN.SIZE；过程连接；Process Conn.；过程连接尺寸；PROCESS CONNECTION SIZE；过程连接尺寸&等级；Process Connection Size & Rating；过程连接尺寸及等级；Process Conn. Size & Rating；过程连接法兰标准；过程连接方式；Process Conn. Style；过程连接规格；Conn.Size；过程连接形式；Conn. Style；Press Conn.Type；结构形式；Construction Type；CONSTRUCTION；连接类型；与工艺设备连接 Connect.；元件连接形式；ELEMENT MOUNTED STYLE | 其它 | □□ |  | Z |  | Z:□□□
保护套管 | 过程连接（法兰等级） | Connection Size；CONNECTION SIZE & RATING；Process Conn. Size Rating；工艺连接尺寸及等级；Process Connection Type；连接类型；PROTECTION PIPE CONNECTION；外保护管工艺连接；安装固定方式；安装形式；安装⽅式；固定形式；FIXED MODE；Mounting Style；保护套管类型；WELL TYPE；工艺侧连接；Process Connection；工艺接头规格；PROCESS CONN. SIZE；工艺连接方式；工艺连接形式；PROCESS CONN. STYLE；过程接口；过程接口规格；PROCESS CONN.SIZE；过程连接；Process Conn.；过程连接尺寸；PROCESS CONNECTION SIZE；过程连接尺寸&等级；Process Connection Size & Rating；过程连接尺寸及等级；Process Conn. Size & Rating；过程连接法兰标准；过程连接方式；Process Conn. Style；过程连接规格；Conn.Size；过程连接形式；Conn. Style；Press Conn.Type；结构形式；Construction Type；CONSTRUCTION；连接类型；与工艺设备连接 Connect.；元件连接形式；ELEMENT MOUNTED STYLE；等级；法兰等级；Rating；Flange class；压力等级；Pressure Rating；密封面形式；Facing | PN2.0(150#) RF | PN2.0 RF；150# RF；PN20 RF；Class150 RF；150LB RF；□□-20 RF；CL150 RF； |  | 1 | 无密封面形式时，默认密封面形式RF
保护套管 | 过程连接（法兰等级） | Connection Size；CONNECTION SIZE & RATING；Process Conn. Size Rating；工艺连接尺寸及等级；Process Connection Type；连接类型；PROTECTION PIPE CONNECTION；外保护管工艺连接；安装固定方式；安装形式；安装⽅式；固定形式；FIXED MODE；Mounting Style；保护套管类型；WELL TYPE；工艺侧连接；Process Connection；工艺接头规格；PROCESS CONN. SIZE；工艺连接方式；工艺连接形式；PROCESS CONN. STYLE；过程接口；过程接口规格；PROCESS CONN.SIZE；过程连接；Process Conn.；过程连接尺寸；PROCESS CONNECTION SIZE；过程连接尺寸&等级；Process Connection Size & Rating；过程连接尺寸及等级；Process Conn. Size & Rating；过程连接法兰标准；过程连接方式；Process Conn. Style；过程连接规格；Conn.Size；过程连接形式；Conn. Style；Press Conn.Type；结构形式；Construction Type；CONSTRUCTION；连接类型；与工艺设备连接 Connect.；元件连接形式；ELEMENT MOUNTED STYLE；等级；法兰等级；Rating；Flange class；压力等级；Pressure Rating；密封面形式；Facing | PN5.0(300#) RF | PN5.0 RF；300# RF；PN50 RF；Class300 RF；300LB RF；□□-50 RF；CL300 RF；PN5.0 □□ RF；300# □□ RF；PN50 □□ RF；Class300 □□ RF；300LB □□ RF；CL300 □□ RF； |  | 2 | 无密封面形式时，默认密封面形式RF
保护套管 | 过程连接（法兰等级） | Connection Size；CONNECTION SIZE & RATING；Process Conn. Size Rating；工艺连接尺寸及等级；Process Connection Type；连接类型；PROTECTION PIPE CONNECTION；外保护管工艺连接；安装固定方式；安装形式；安装⽅式；固定形式；FIXED MODE；Mounting Style；保护套管类型；WELL TYPE；工艺侧连接；Process Connection；工艺接头规格；PROCESS CONN. SIZE；工艺连接方式；工艺连接形式；PROCESS CONN. STYLE；过程接口；过程接口规格；PROCESS CONN.SIZE；过程连接；Process Conn.；过程连接尺寸；PROCESS CONNECTION SIZE；过程连接尺寸&等级；Process Connection Size & Rating；过程连接尺寸及等级；Process Conn. Size & Rating；过程连接法兰标准；过程连接方式；Process Conn. Style；过程连接规格；Conn.Size；过程连接形式；Conn. Style；Press Conn.Type；结构形式；Construction Type；CONSTRUCTION；连接类型；与工艺设备连接 Connect.；元件连接形式；ELEMENT MOUNTED STYLE；等级；法兰等级；Rating；Flange class；压力等级；Pressure Rating；密封面形式；Facing | PN11.0(600#) RF | PN11.0 RF；600# RF；PN110 RF；Class600 RF；600LB RF；□□-110 RF；CL600 RF； |  | 3 | 无密封面形式时，默认密封面形式RF
保护套管 | 过程连接（法兰等级） | Connection Size；CONNECTION SIZE & RATING；Process Conn. Size Rating；工艺连接尺寸及等级；Process Connection Type；连接类型；PROTECTION PIPE CONNECTION；外保护管工艺连接；安装固定方式；安装形式；安装⽅式；固定形式；FIXED MODE；Mounting Style；保护套管类型；WELL TYPE；工艺侧连接；Process Connection；工艺接头规格；PROCESS CONN. SIZE；工艺连接方式；工艺连接形式；PROCESS CONN. STYLE；过程接口；过程接口规格；PROCESS CONN.SIZE；过程连接；Process Conn.；过程连接尺寸；PROCESS CONNECTION SIZE；过程连接尺寸&等级；Process Connection Size & Rating；过程连接尺寸及等级；Process Conn. Size & Rating；过程连接法兰标准；过程连接方式；Process Conn. Style；过程连接规格；Conn.Size；过程连接形式；Conn. Style；Press Conn.Type；结构形式；Construction Type；CONSTRUCTION；连接类型；与工艺设备连接 Connect.；元件连接形式；ELEMENT MOUNTED STYLE；等级；法兰等级；Rating；Flange class；压力等级；Pressure Rating；密封面形式；Facing | PN15.0(900#) RJ | PN15.0 RJ；900# RJ；PN150 RJ；Class900 RJ；900LB RJ；□□-150 RJ；CL900 RJ； |  | 4 | 无密封面形式时，默认密封面形式RJ
保护套管 | 过程连接（法兰等级） | Connection Size；CONNECTION SIZE & RATING；Process Conn. Size Rating；工艺连接尺寸及等级；Process Connection Type；连接类型；PROTECTION PIPE CONNECTION；外保护管工艺连接；安装固定方式；安装形式；安装⽅式；固定形式；FIXED MODE；Mounting Style；保护套管类型；WELL TYPE；工艺侧连接；Process Connection；工艺接头规格；PROCESS CONN. SIZE；工艺连接方式；工艺连接形式；PROCESS CONN. STYLE；过程接口；过程接口规格；PROCESS CONN.SIZE；过程连接；Process Conn.；过程连接尺寸；PROCESS CONNECTION SIZE；过程连接尺寸&等级；Process Connection Size & Rating；过程连接尺寸及等级；Process Conn. Size & Rating；过程连接法兰标准；过程连接方式；Process Conn. Style；过程连接规格；Conn.Size；过程连接形式；Conn. Style；Press Conn.Type；结构形式；Construction Type；CONSTRUCTION；连接类型；与工艺设备连接 Connect.；元件连接形式；ELEMENT MOUNTED STYLE；等级；法兰等级；Rating；Flange class；压力等级；Pressure Rating；密封面形式；Facing | PN26.0(1500#) RJ | PN26.0 RJ；1500# RJ；PN260 RJ；Class1500 RJ；1500LB RJ；□□-260 RJ；CL1500 RJ； |  | 5 | 无密封面形式时，默认密封面形式RJ
保护套管 | 过程连接（法兰等级） | Connection Size；CONNECTION SIZE & RATING；Process Conn. Size Rating；工艺连接尺寸及等级；Process Connection Type；连接类型；PROTECTION PIPE CONNECTION；外保护管工艺连接；安装固定方式；安装形式；安装⽅式；固定形式；FIXED MODE；Mounting Style；保护套管类型；WELL TYPE；工艺侧连接；Process Connection；工艺接头规格；PROCESS CONN. SIZE；工艺连接方式；工艺连接形式；PROCESS CONN. STYLE；过程接口；过程接口规格；PROCESS CONN.SIZE；过程连接；Process Conn.；过程连接尺寸；PROCESS CONNECTION SIZE；过程连接尺寸&等级；Process Connection Size & Rating；过程连接尺寸及等级；Process Conn. Size & Rating；过程连接法兰标准；过程连接方式；Process Conn. Style；过程连接规格；Conn.Size；过程连接形式；Conn. Style；Press Conn.Type；结构形式；Construction Type；CONSTRUCTION；连接类型；与工艺设备连接 Connect.；元件连接形式；ELEMENT MOUNTED STYLE；等级；法兰等级；Rating；Flange class；压力等级；Pressure Rating；密封面形式；Facing | PN42.0(2500#) RJ | PN42.0 RJ；2500# RJ；PN420 RJ；Class2500 RJ；2500LB RJ；□□-420 RJ；CL2500 RJ； |  | 6 | 无密封面形式时，默认密封面形式RJ
保护套管 | 过程连接（法兰等级） | Connection Size；CONNECTION SIZE & RATING；Process Conn. Size Rating；工艺连接尺寸及等级；Process Connection Type；连接类型；PROTECTION PIPE CONNECTION；外保护管工艺连接；安装固定方式；安装形式；安装⽅式；固定形式；FIXED MODE；Mounting Style；保护套管类型；WELL TYPE；工艺侧连接；Process Connection；工艺接头规格；PROCESS CONN. SIZE；工艺连接方式；工艺连接形式；PROCESS CONN. STYLE；过程接口；过程接口规格；PROCESS CONN.SIZE；过程连接；Process Conn.；过程连接尺寸；PROCESS CONNECTION SIZE；过程连接尺寸&等级；Process Connection Size & Rating；过程连接尺寸及等级；Process Conn. Size & Rating；过程连接法兰标准；过程连接方式；Process Conn. Style；过程连接规格；Conn.Size；过程连接形式；Conn. Style；Press Conn.Type；结构形式；Construction Type；CONSTRUCTION；连接类型；与工艺设备连接 Connect.；元件连接形式；ELEMENT MOUNTED STYLE；等级；法兰等级；Rating；Flange class；压力等级；Pressure Rating；密封面形式；Facing | PN1.0 RF | PN1.0 RF；PN10 RF；□□-10 RF； |  | 7 | 无密封面形式时，默认密封面形式RF
保护套管 | 过程连接（法兰等级） | Connection Size；CONNECTION SIZE & RATING；Process Conn. Size Rating；工艺连接尺寸及等级；Process Connection Type；连接类型；PROTECTION PIPE CONNECTION；外保护管工艺连接；安装固定方式；安装形式；安装⽅式；固定形式；FIXED MODE；Mounting Style；保护套管类型；WELL TYPE；工艺侧连接；Process Connection；工艺接头规格；PROCESS CONN. SIZE；工艺连接方式；工艺连接形式；PROCESS CONN. STYLE；过程接口；过程接口规格；PROCESS CONN.SIZE；过程连接；Process Conn.；过程连接尺寸；PROCESS CONNECTION SIZE；过程连接尺寸&等级；Process Connection Size & Rating；过程连接尺寸及等级；Process Conn. Size & Rating；过程连接法兰标准；过程连接方式；Process Conn. Style；过程连接规格；Conn.Size；过程连接形式；Conn. Style；Press Conn.Type；结构形式；Construction Type；CONSTRUCTION；连接类型；与工艺设备连接 Connect.；元件连接形式；ELEMENT MOUNTED STYLE；等级；法兰等级；Rating；Flange class；压力等级；Pressure Rating；密封面形式；Facing | PN1.6 RF | PN1.6 RF；PN16 RF；□□-16 RF； |  | 8 | 无密封面形式时，默认密封面形式RF
保护套管 | 过程连接（法兰等级） | Connection Size；CONNECTION SIZE & RATING；Process Conn. Size Rating；工艺连接尺寸及等级；Process Connection Type；连接类型；PROTECTION PIPE CONNECTION；外保护管工艺连接；安装固定方式；安装形式；安装⽅式；固定形式；FIXED MODE；Mounting Style；保护套管类型；WELL TYPE；工艺侧连接；Process Connection；工艺接头规格；PROCESS CONN. SIZE；工艺连接方式；工艺连接形式；PROCESS CONN. STYLE；过程接口；过程接口规格；PROCESS CONN.SIZE；过程连接；Process Conn.；过程连接尺寸；PROCESS CONNECTION SIZE；过程连接尺寸&等级；Process Connection Size & Rating；过程连接尺寸及等级；Process Conn. Size & Rating；过程连接法兰标准；过程连接方式；Process Conn. Style；过程连接规格；Conn.Size；过程连接形式；Conn. Style；Press Conn.Type；结构形式；Construction Type；CONSTRUCTION；连接类型；与工艺设备连接 Connect.；元件连接形式；ELEMENT MOUNTED STYLE；等级；法兰等级；Rating；Flange class；压力等级；Pressure Rating；密封面形式；Facing | PN2.5 RF | PN2.5 RF；PN25 RF；□□-25 RF； |  | 9 | 无密封面形式时，默认密封面形式RF
保护套管 | 过程连接（法兰等级） | Connection Size；CONNECTION SIZE & RATING；Process Conn. Size Rating；工艺连接尺寸及等级；Process Connection Type；连接类型；PROTECTION PIPE CONNECTION；外保护管工艺连接；安装固定方式；安装形式；安装⽅式；固定形式；FIXED MODE；Mounting Style；保护套管类型；WELL TYPE；工艺侧连接；Process Connection；工艺接头规格；PROCESS CONN. SIZE；工艺连接方式；工艺连接形式；PROCESS CONN. STYLE；过程接口；过程接口规格；PROCESS CONN.SIZE；过程连接；Process Conn.；过程连接尺寸；PROCESS CONNECTION SIZE；过程连接尺寸&等级；Process Connection Size & Rating；过程连接尺寸及等级；Process Conn. Size & Rating；过程连接法兰标准；过程连接方式；Process Conn. Style；过程连接规格；Conn.Size；过程连接形式；Conn. Style；Press Conn.Type；结构形式；Construction Type；CONSTRUCTION；连接类型；与工艺设备连接 Connect.；元件连接形式；ELEMENT MOUNTED STYLE；等级；法兰等级；Rating；Flange class；压力等级；Pressure Rating；密封面形式；Facing | PN4.0 RF | PN4.0 RF；PN40 RF；□□-40 RF； |  | 10 | 无密封面形式时，默认密封面形式RF
保护套管 | 过程连接（法兰等级） | Connection Size；CONNECTION SIZE & RATING；Process Conn. Size Rating；工艺连接尺寸及等级；Process Connection Type；连接类型；PROTECTION PIPE CONNECTION；外保护管工艺连接；安装固定方式；安装形式；安装⽅式；固定形式；FIXED MODE；Mounting Style；保护套管类型；WELL TYPE；工艺侧连接；Process Connection；工艺接头规格；PROCESS CONN. SIZE；工艺连接方式；工艺连接形式；PROCESS CONN. STYLE；过程接口；过程接口规格；PROCESS CONN.SIZE；过程连接；Process Conn.；过程连接尺寸；PROCESS CONNECTION SIZE；过程连接尺寸&等级；Process Connection Size & Rating；过程连接尺寸及等级；Process Conn. Size & Rating；过程连接法兰标准；过程连接方式；Process Conn. Style；过程连接规格；Conn.Size；过程连接形式；Conn. Style；Press Conn.Type；结构形式；Construction Type；CONSTRUCTION；连接类型；与工艺设备连接 Connect.；元件连接形式；ELEMENT MOUNTED STYLE；等级；法兰等级；Rating；Flange class；压力等级；Pressure Rating；密封面形式；Facing | PN6.3 RF | PN6.3 RF；PN63 RF；□□-63 RF； |  | 11 | 无密封面形式时，默认密封面形式RF
保护套管 | 过程连接（法兰等级） | Connection Size；CONNECTION SIZE & RATING；Process Conn. Size Rating；工艺连接尺寸及等级；Process Connection Type；连接类型；PROTECTION PIPE CONNECTION；外保护管工艺连接；安装固定方式；安装形式；安装⽅式；固定形式；FIXED MODE；Mounting Style；保护套管类型；WELL TYPE；工艺侧连接；Process Connection；工艺接头规格；PROCESS CONN. SIZE；工艺连接方式；工艺连接形式；PROCESS CONN. STYLE；过程接口；过程接口规格；PROCESS CONN.SIZE；过程连接；Process Conn.；过程连接尺寸；PROCESS CONNECTION SIZE；过程连接尺寸&等级；Process Connection Size & Rating；过程连接尺寸及等级；Process Conn. Size & Rating；过程连接法兰标准；过程连接方式；Process Conn. Style；过程连接规格；Conn.Size；过程连接形式；Conn. Style；Press Conn.Type；结构形式；Construction Type；CONSTRUCTION；连接类型；与工艺设备连接 Connect.；元件连接形式；ELEMENT MOUNTED STYLE；等级；法兰等级；Rating；Flange class；压力等级；Pressure Rating；密封面形式；Facing | 其它 |  |  | Z | 1.不在选型中的法兰等级； 2.密封面形式与法兰等级默认密封面形式不一致时（例：默认值为600# RF，实际值为600# RJ，此时代码应为Z，在型号后备注为Z:600# RJ） 3.法兰密封面型式包含（M；FM；T；G；RF；RJ；FF）； | Z:□□□
保护套管 | 法兰密封面形式 | 法兰密封面；Flange Facing；密封面形式；Facing | RF¦RJ¦FF¦M¦FM¦T¦G | RF¦RJ¦FF¦LM；M¦LF；FM¦T¦G
Note on C1: 合同描述名称
Note on E1: 合同描述名称