## 变送器部分
元器件部位 | 标准参数 | 实际参数 | 规格书代码的说明（多个值用¦隔开） | 实际参数值（多个值用¦隔开）一体化 | 缺省默认值 | 对应代码 | 字段说明 | 备注
变送器 | 温度变送器 |  |  |  | YTA610 | YTA610
变送器 | 温度变送器 |  |  | 变送器精度±0.1℃ | YTA610 | YTA710
变送器 | 输出信号 | 输出信号；Output signal；通讯形式；Communication TYPE；通讯方式；Communication Mode；通讯协议； Communication Protocol；OUTPUT SIGN.；信号；Signal；输出；Digital Signal；数字信号；Analog Signal；模拟信号；输出信号类型 | 4-20 mA DC，HART通信型 | 4-20 mA DC，HART通信；4~20mA，HART；4~20mA+HART；4~20mA two wires，HART；4-20mA(2-wire)/HART；4~20mA/24VDC loop power/hart；4-20 mA DC+HART；两线制 4～20mA HART ；4-20mA+HART；4 - 20mA.DC, Hart；4～20mA,Dc+Hart协议；4～20mA+Hart；4~20mA DC HART；4～20mA；4~20 mA带Hart；4-20mA/HART；4~20mA +HART；4~20mA w/HART；4～20mADC+HART；4~20mA Hart,4～20mA＋HART；4～20mA DC+HART；4-20mA@24VDC,4～20mA HART；4～20mA +HART；4～20mADC （二线制 2-wire）；4～20mA/HART；4-20mA+Hart；4-20MA+HART7.0；4-20mA（开方输出）；4-20mA Hart；4-20ma2wires；4~20mA 2-Wire；二线制4~20mA；4～20mA+HAR；4-20mA(2-wire)/HART；4…20 mA； HART7/Smart；4~20mA DC+HART；4-20mADC+HART；智能型、两线 4～20mA DC 叠加HART协议、具有宽量程比、高精度、自诊断、快速响应和良好重复性的特点；4~20mA 带HART协议；4～20mA.DC；4-20mA + HART；4～20mA/HART；2-WIRE,4~20mADC/HART 7 smart type；4~20mA.DC+Hart协议； 4～20mADC （二线制 2-wire）；24VDC /4～20mA+HART 二线制；4～20mADC with HART 7；4～20mA+HART；24VDC,4-20mA； HART/4-20mA；带HART协议；4～20mA+HART 两线制 DC24V | -J | -J | 关键字：HART、4~20mA
变送器 | 输出信号 | 输出信号；Output signal；通讯形式；Communication TYPE；通讯方式；Communication Mode；通讯协议； Communication Protocol；OUTPUT SIGN.；信号；Signal；输出；Digital Signal；数字信号；Analog Signal；模拟信号；输出信号类型 | Foundation现场总线通信型 | FF；FOUNDATION；FF ITK(LATEST) | -J | -F
变送器 | 说明书语言 | 使用说明书； | Glob | Glob；英语；English | B | A |  | 默认中文说明书，一般在规格书的备注中指定说明书语言
变送器 | 说明书语言 | 使用说明书；Operating&Maintenance Manual | 中文 | 中文，带中文说明 | B | B
变送器 | 传感器输入 | 传感器输入 | 单支输入 | 单支输入；单支式温度传感器 |  | 1 |  | 对应传感器元件数量-S单支式
变送器 | 传感器输入 | 传感器输入 | 双支输入 | 双支输入；双支式温度传感器 |  | 2 |  | 对应传感器元件数量-D双支式
变送器 | 壳体代码 | 接线盒材质；外壳材质；表壳材质；Case Material；变送器外壳材质 Mat'l；通用接线盒材质；接线盒材质 HEAD MATERIAL；接线盒形式；Terminal Box Style；接线盒材料；TERMINAL BOX MATERIAL；变送器外壳材质；Housing Material；Terminal Box Mat'l；外壳；Housing；外壳材料；保护外壳；Case Material；Body Material；本体材质；Transmitter Housing Material；Teminal Box Material；Case Mat'l；Housing Mtl.；Terminal Box Mtl.；Joint Box M.；Housing Mtl.；表体材质；SHELL MATERIAL；接线盒盖和链 Screw Cap & Chain；MATERIAL OF SHELL；Enclosure Material；表头外壳材质；HEAD SHELL MATERIAL；BODY MAT,L； | 铝 | 合金铝；Aluminum；铸铝合金；防爆铝合金；铝；Aluminum-Alloy；铝合金＋聚氨酯涂层；低铜铝合金；聚氨酯烤漆低铜铸铝合金；铝合金喷塑；aluminium alloy；铸铝镁合金；静电喷涂铝合金；Aluminium Alloy；Epoxy coated aluminum；环氧涂层铝；铸铝(Cast Aluminum)；铸铝+防腐喷涂；铝合金（防腐处理）；铝制；铸铝+环氧涂层；铝合金(环氧树脂烤漆)；铝覆聚氨酯涂层；铝覆聚氨脂；AL&Polyyurethane paint； Epoxy Coated Aluminium；Aluminum Alloy w/ Coating；铝、覆聚氨酯涂层；Low-copper aluminum with polyurethane painting&#10;聚氨酯涂层低铜铝合金； | A | A | 关键字：铝、Aluminum
变送器 | 壳体代码 | 接线盒材质；外壳材质；表壳材质；Case Material；变送器外壳材质 Mat'l；通用接线盒材质；接线盒材质 HEAD MATERIAL；接线盒形式；Terminal Box Style；接线盒材料；TERMINAL BOX MATERIAL；变送器外壳材质；Housing Material；Terminal Box Mat'l；外壳；Housing；外壳材料；保护外壳；Case Material；Body Material；本体材质；Transmitter Housing Material；Teminal Box Material；Case Mat'l；Housing Mtl.；Terminal Box Mtl.；Joint Box M.；Housing Mtl.；表体材质；SHELL MATERIAL；接线盒盖和链 Screw Cap & Chain；MATERIAL OF SHELL；Enclosure Material；表头外壳材质；HEAD SHELL MATERIAL；BODY MAT,L； | 不锈钢 | 不锈钢；316SS；304SS；316；不锈钢SS；316SST；S.S 316；304SS不锈钢 | A | C
变送器 | 接线口 | 电气接口；电气接口尺寸；ELEC.CINN.SIZE；电气接口规格；Electrical Connection；电气连接；Elec.Conn；变送器电气接口；电气连接接口；Electrical Connection Size；电气连接尺寸；电缆接口；CONDUIT SIZE；CABLE CONDUIT；Conduit Connection (Cable Entry)；Electrical Interface；与温度元件连接尺寸；Conn. With Element；ELECTRIC CONNECT SIZE；CONDUIT CONN. ( WITH PLUG )；Electrical Conn.；Cable Entry；Elec.Conn.；Elec.connect size；出线口尺寸；出线口规格； | G1/2 内螺纹 | G1/2 | 2 | 0
变送器 | 接线口 | 电气接口；电气接口尺寸；ELEC.CINN.SIZE；电气接口规格；Electrical Connection；电气连接；Elec.Conn；变送器电气接口；电气连接接口；Electrical Connection Size；电气连接尺寸；电缆接口；CONDUIT SIZE；CABLE CONDUIT；Conduit Connection (Cable Entry)；Electrical Interface；与温度元件连接尺寸；Conn. With Element；ELECTRIC CONNECT SIZE；CONDUIT CONN. ( WITH PLUG )；Electrical Conn.；Cable Entry；Elec.Conn.；Elec.connect size；出线口尺寸；出线口规格； | 1/2NPT 内螺纹 | 1/2"NPT(F)；1/2"NPT(内螺纹)；1/2NPT；1/2NPT(F)；NPT1/2内螺纹口；NPT1/2"；1/2"NPTF；1/2"FNPT；1/2”NPT(F)；1/2”NPT；1/2NPT内螺纹；NPT(F)1/2” ；1/2“NPT(F)；1/2''NPT；1/2"NPT（F） | 2 | 2
变送器 | 接线口 | 电气接口；电气接口尺寸；ELEC.CINN.SIZE；电气接口规格；Electrical Connection；电气连接；Elec.Conn；变送器电气接口；电气连接接口；Electrical Connection Size；电气连接尺寸；电缆接口；CONDUIT SIZE；CABLE CONDUIT；Conduit Connection (Cable Entry)；Electrical Interface；与温度元件连接尺寸；Conn. With Element；ELECTRIC CONNECT SIZE；CONDUIT CONN. ( WITH PLUG )；Electrical Conn.；Cable Entry；Elec.Conn.；Elec.connect size；出线口尺寸；出线口规格； | M20 内螺纹 | M20×1.5；M20x1.5(F)；M20*1.5；M20X1.5；M20×1.5（F）；M20×1.5(F)；M20X1.5(F)；M20*1.5(F)；M20 | 2 | 4
变送器 | 内置指示器 | LCD；输出指示表；OUTPUT INDICATOR；现场指示；Local lndictor；一体化显示；Integral Meter；Indicator；Integral Indicator；一体化指示表；表头显示；一体式显示；Intgral Indic.；输出信号指示表；Out. Sign. Indic.；就地显示；显示表头；就地LCD显示；Local LCD Display；DISPLAY；显示；LCD Indicator on Transmitter；液晶显示；显示与界面；DISPLAY AND INTERFACE | 数字指示器(带现场参数设定功能) | LCD DISPLAY；带；YES；带可修改量程显示屏；液晶数显LCD；带；LCD；液晶显示；LCD显示屏；带；液晶数字表头；带LCD；LCD表头；LCD带背光 | N | D
变送器 | 内置指示器 | LCD；输出指示表；OUTPUT INDICATOR；现场指示；Local lndictor；一体化显示；Integral Meter；Indicator；Integral Indicator；一体化指示表；表头显示；一体式显示；Intgral Indic.；输出信号指示表；Out. Sign. Indic.；就地显示；显示表头；就地LCD显示；Local LCD Display；DISPLAY；显示；LCD Indicator on Transmitter；液晶显示；显示与界面；DISPLAY AND INTERFACE | 无 | 无；NA；不带 | N | N
变送器 | 安装支架 | 安装支架；Mounting Bracket；安装方式；Mounting Type；Mounting；Mounting Brackets；安装形式；INSTALLATION TYPE；Mounting Style | 304 SST或ASTM304L 2B 水平管道安装用 | 支架安装,2"管装,2“钢管,2''管安装,有,304水平安装支架, 2"横管安装 不锈钢材质, 2"横管安装,支架材质304SS,2″管装平板支架,带2"管支架及U型栓,带，304SS,YES | N | B
变送器 | 安装支架 | 安装支架；Mounting Bracket；安装方式；Mounting Type；Mounting；Mounting Brackets；安装形式；INSTALLATION TYPE；Mounting Style | 304 SST或ASTM304L 2B 垂直管道安装用 | 304垂直安装支架,2"管垂直安装 | N | D
变送器 | 安装支架 | 安装支架；Mounting Bracket；安装方式；Mounting Type；Mounting；Mounting Brackets；安装形式；INSTALLATION TYPE；Mounting Style | 316 SST或ASTM316L 2B 水平管道安装用 | 316水平安装支架，316安装支架 | N | J
变送器 | 安装支架 | 安装支架；Mounting Bracket；安装方式；Mounting Type；Mounting；Mounting Brackets；安装形式；INSTALLATION TYPE；Mounting Style | 316 SST或ASTM316L 2B 垂直管道安装用 | 316垂直安装支架 | N | K
变送器 | 安装支架 | 安装支架；Mounting Bracket；安装方式；Mounting Type；Mounting；Mounting Brackets；安装形式；INSTALLATION TYPE；Mounting Style | 无 | 无,不带,N/A | N | N
变送器附加选项 | 带避雷器 | 浪涌保护器；Surge Protection Device；防雷保护；Lightning Protection；防雷装置；防雷击；Surge Protection；Surge Protector Dev.；电涌保护器；内置瞬变电压保护；Transient Protection | 允许电流：最大6000 A (8×20 µs)，反复1000 A (8×20 µs) 100次 | 带；带装配式浪涌；带电涌保护器；内置；Yes；需要；内置(T1) |  | /A
变送器附加选项 | 涂层 | 壳体涂层；涂层 | 涂层颜色：蒙塞尔N1.5 (黑色) 涂层：高防腐涂层 | 黑色环氧漆；黑色 |  | /P1
变送器附加选项 | 涂层 | 壳体涂层；涂层 | 涂层颜色：蒙塞尔7.5BG4/1.5 (翠绿色) 涂层：高防腐涂层 | 绿色环氧漆；绿色 |  | /P2
变送器附加选项 | 涂层 | 壳体涂层；涂层 | 涂层颜色：金属银 涂层：高防腐涂层 | 银色环氧漆；银色 |  | /P7
变送器附加选项 | 涂层 | 壳体涂层；涂层 | 涂层颜色：蒙塞尔7.5R4/14或相当颜色 涂层：高防腐涂层 | 红色环氧漆；红色 |  | /PR
变送器附加选项 | 涂层 | 壳体涂层；涂层 | 高防腐涂层 | 环氧漆；防腐涂层 |  | /X2
变送器附加选项 | 故障报警输出 | 变送器异常时的输出方向LOW侧设定 | 将异常时的输出值设定在LOW侧(-5％，3.2 mA DC或以下)&#10;将传感器断偶的输出值设定在LOW侧(-2.5％，3.6 mA DC) |  |  | /C1
变送器附加选项 | 故障报警输出 | 兼容NAMUR NE43标准输出 | 将异常时的输出值设定在LOW侧(-5％，3.2 mA DC或以下)&#10;将传感器断偶值设定在LOW侧(-2.5％，3.6 mA DC) |  |  | /C2
变送器附加选项 | 故障报警输出 | 兼容NAMUR NE43标准输出 | 将异常时的输出值设定在HIGH侧(110%，21.6 mA DC或以上)&#10;将传感器断偶值设定在HIGH侧(110%，21.6 mA DC) |  |  | /C3
变送器附加选项 | 位号牌 | 位号牌 | 位号牌 | 提供位号牌；位号牌 |  | /N4
变送器附加选项 | NEPSI | Explosion Proof 防爆等级 | 4-20 mA和现场总线：[防火和防尘隔爆认证]¦4-20 mA：[本安认证] | ExdⅡ；隔爆；ExdⅡBT4；Exd II CT4；Ex dⅡ CT4 Gb；Ex dbIICT6；ExdIIBT4；Ex d IIB T4 Gc；Exd IIB T4,Ex tD A21 T265℃ /dIICT4；隔爆型flame proof,ExdIICT4；Ex D IIC T6；Exd IIBT4；Exd II BT4；Ex d IIC T4；Ex dIIBT4；ExdⅡCT4；Ex.d IIB T4；Exd IICT6；Ex d II BT4 (min.)；ExdⅡBT4/ Ex tD A22 IIIB T135°C Db,Exd IICT4；EExdIIBT4+DIPA22T135；Ex d ⅡCT4；Exd IIC T4 |  | /NF2
变送器附加选项 | NEPSI | Explosion Proof 防爆等级 | 4-20 mA：[本安认证] | 本安，Ex ia,ExiaⅡCT4,ExiaIICT4,ia Ⅱ CT4,ExiaⅡCT4+Extb lllBT130°C,Ex iaⅡCT4,iaIICT4,Exia IICT4,Ex iaIICT4,ExiaⅡCT4 Gb,IP66/ExiaⅡCT4,Exia IIC T4 Gb,Ex ia IICT4&Ex ia IICT,Exia II CT4 Ga,NEPSI Ex ia IIC T4/T5 GaExiaCT4,ExiaIICT4~T6,Exia ⅡBT4,Exia II CT4,Ex ia II CT4 |  | /NS2 |  | 适合用与输出信号-J
变送器附加选项 | NEPSI | Explosion Proof 防爆等级 | 现场总线： [本安认证] | 本安，Ex ia,ExiaⅡCT4,ExiaIICT4,ia Ⅱ CT4,ExiaⅡCT4+Extb lllBT130°C,Ex iaⅡCT4,iaIICT4,Exia IICT4,Ex iaIICT4,ExiaⅡCT4 Gb,IP66/ExiaⅡCT4,Exia IIC T4 Gb,Ex ia IICT4&Ex ia IICT,Exia II CT4 Ga,NEPSI Ex ia IIC T4/T5 GaExiaCT4,ExiaIICT4~T6,Exia ⅡBT4,Exia II CT4,Ex ia II CT4 |  | /NS25 |  | 适合用与输出信号-F
温度传感器 | 元件类型 | 传感器类型；温度元件类型；THEROM ELEMENT STYEL；Sensor Type；Element IEC Type；温度测量元件型号；测量端形式；Junction Style；测温元件型号；Therm. Element；检测元件；元件标准号STANDARD No.；元件型式；Element Type；输入信号；Input Signal；温度传感器品种；元件类型；类型；分度号；测温元件名称；MEASURING ELEMENT；热电阻型式 RTD Type；热敏元件类型； | 热电阻 | 热电阻；RTD；铂电阻；Pt100；铠装式热电阻；铠装双支热电阻；IEC标准PT100；3-WIRE Pt100 ohm@ 0℃；铂热电阻；铠装热电阻；Resistance Temperature Detector；陶瓷元件 | HZ | HZ
温度传感器 | 元件类型 | 传感器类型；温度元件类型；THEROM ELEMENT STYEL；Sensor Type；Element IEC Type；温度测量元件型号；测量端形式；Junction Style；测温元件型号；Therm. Element；检测元件；元件标准号STANDARD No.；元件型式；Element Type；输入信号；Input Signal；温度传感器品种；元件类型；类型；分度号；测温元件名称；MEASURING ELEMENT；热敏元件类型； | 热电偶 | 热电偶；热电偶 T.C；IEC 60584；IEC标准K,K型,thermocouple；TC；K型；N型；S型；B型；T型；R型；E型；J型；Type K | HZ | HR
温度传感器 | 元件数量 | 传感器数量；单支/多支/单支多点 Single/Multiple；测量元件数量；THERMO ELEMENT QNTY；元件数量；Element Qty；Sensor Q'ty；单支或多支；Simplex or Multiple；THERMO-ELEMENT QNTY.；单只/双只或其它；Single/double or others；Thermo Element Quantity；SINGLE/DUPLEX ELEMENT；Single/ Double/MultiElement；Single/Duplex/Other； Thermo Sensor Q'ty；芯数core count；支数；Elem. No.；元件数量和测量端形式；ELEMENT QTY&JUNCTION STYLE；Element Configuration；测量类型配置数量；测温元件规格；THERMO ELEMENT SPECIFICATION；ELEMENT NUMBER；内装测量元件数量；Required No.of sensor；NO.OF ELEMENT； | 单支式 | 1；单支；Simplex；单支单点；单元件；单只；Single,单支铠装；Single,,1支；one | S | S
温度传感器 | 元件数量 | 传感器数量；单支/多支/单支多点 Single/Multiple；测量元件数量；THERMO ELEMENT QNTY；元件数量；Element Qty；Sensor Q'ty；单支或多支；Simplex or Multiple；THERMO-ELEMENT QNTY.；单只/双只或其它；Single/double or others；Thermo Element Quantity；SINGLE/DUPLEX ELEMENT；Single/ Double/MultiElement；Single/Duplex/Other； Thermo Sensor Q'ty；芯数core count；支数；Elem. No.；元件数量和测量端形式；ELEMENT QTY&JUNCTION STYLE；Element Configuration；测量类型配置数量；测温元件规格；THERMO ELEMENT SPECIFICATION；ELEMENT NUMBER；内装测量元件数量；Required No.of sensor；NO. OF ELEMENT； | 双支式 | 2；双支；Double；Duplex；Two；双支式；双元件； | S | D
温度传感器 | 铠套外径(d) | 铠径；套管直径；Stem Diameter；铠装外径；Sheath Diameter；Sheath O.D；SHEATH OD (mm)；探杆外径；铠套材质及外径；Sheath Mat'l&Sheath O.D；直径；Diameter；铠装套外径；Armored well Outside Dia；保护管外径；Stem Diameter(OD) (mm)；保护管直径；元件外径；护套外径；Sheath Diameter；铠套外径；Armored Sheath O.D.；铠装套管外径 ；Armo. O.D.；铠装芯外径；armor OD；铠装护套外径；Armored Sheath O.D；测温杆直径；SENSOR STEM DIAMET.；PROTEC. TUBE DIA. (mm)；Sheath Outlet Diam；SHEATH OUTER DIAMETER；THERMOWELL DIAMETER；Mineral Insulated Tube O.D.；保护管或铠套外径；Sensor O.D；热电阻直径；THERMORESISTANCE DIAMETER；热电偶直径；测温元件直径； | φ3mm | 3；3mm；φ3；φ3mm | 6 | 3
温度传感器 | 铠套外径(d) | 铠径；套管直径；Stem Diameter；铠装外径；Sheath Diameter；Sheath O.D；SHEATH OD (mm)；探杆外径；铠套材质及外径；Sheath Mat'l&Sheath O.D；直径；Diameter；铠装套外径；Armored well Outside Dia；保护管外径；Stem Diameter(OD) (mm)；保护管直径；元件外径；护套外径；Sheath Diameter；铠套外径；Armored Sheath O.D.；铠装套管外径 ；Armo. O.D.；铠装芯外径；armor OD；铠装护套外径；Armored Sheath O.D；测温杆直径；SENSOR STEM DIAMET.；PROTEC. TUBE DIA. (mm)；Sheath Outlet Diam；SHEATH OUTER DIAMETER；THERMOWELL DIAMETER；Mineral Insulated Tube O.D.；保护管或铠套外径；Sensor O.D；热电阻直径；THERMORESISTANCE DIAMETER；热电偶直径；测温元件直径； | φ4mm | 4；4mm；φ4；φ4mm | 6 | 4
温度传感器 | 铠套外径(d) | 铠径；套管直径；Stem Diameter；铠装外径；Sheath Diameter；Sheath O.D；SHEATH OD (mm)；探杆外径；铠套材质及外径；Sheath Mat'l&Sheath O.D；直径；Diameter；铠装套外径；Armored well Outside Dia；保护管外径；Stem Diameter(OD) (mm)；保护管直径；元件外径；护套外径；Sheath Diameter；铠套外径；Armored Sheath O.D.；铠装套管外径 ；Armo. O.D.；铠装芯外径；armor OD；铠装护套外径；Armored Sheath O.D；测温杆直径；SENSOR STEM DIAMET.；PROTEC. TUBE DIA. (mm)；Sheath Outlet Diam；SHEATH OUTER DIAMETER；THERMOWELL DIAMETER；Mineral Insulated Tube O.D.；保护管或铠套外径；Sensor O.D；热电阻直径；THERMORESISTANCE DIAMETER；热电偶直径；测温元件直径； | φ5mm | 5mm；φ5mm；5；φ5 | 6 | 5
温度传感器 | 铠套外径(d) | 铠径；套管直径；Stem Diameter；铠装外径；Sheath Diameter；Sheath O.D；SHEATH OD (mm)；探杆外径；铠套材质及外径；Sheath Mat'l&Sheath O.D；直径；Diameter；铠装套外径；Armored well Outside Dia；保护管外径；Stem Diameter(OD) (mm)；保护管直径；元件外径；护套外径；Sheath Diameter；铠套外径；Armored Sheath O.D.；铠装套管外径 ；Armo. O.D.；铠装芯外径；armor OD；铠装护套外径；Armored Sheath O.D；测温杆直径；SENSOR STEM DIAMET.；PROTEC. TUBE DIA. (mm)；Sheath Outlet Diam；SHEATH OUTER DIAMETER；THERMOWELL DIAMETER；Mineral Insulated Tube O.D.；保护管或铠套外径；Sensor O.D；热电阻直径；THERMORESISTANCE DIAMETER；热电偶直径；测温元件直径； | φ6mm | 6；φ6；6mm；Φ6mm | 6 | 6
温度传感器 | 铠套外径(d) | 铠径；套管直径；Stem Diameter；铠装外径；Sheath Diameter；Sheath O.D；SHEATH OD (mm)；探杆外径；铠套材质及外径；Sheath Mat'l&Sheath O.D；直径；Diameter；铠装套外径；Armored well Outside Dia；保护管外径；Stem Diameter(OD) (mm)；保护管直径；元件外径；护套外径；Sheath Diameter；铠套外径；Armored Sheath O.D.；铠装套管外径 ；Armo. O.D.；铠装芯外径；armor OD；铠装护套外径；Armored Sheath O.D；测温杆直径；SENSOR STEM DIAMET.；PROTEC. TUBE DIA. (mm)；Sheath Outlet Diam；SHEATH OUTER DIAMETER；THERMOWELL DIAMETER；Mineral Insulated Tube O.D.；保护管或铠套外径；Sensor O.D；热电阻直径；THERMORESISTANCE DIAMETER；热电偶直径；测温元件直径； | φ8mm | 8；8mm；φ8；φ8mm | 6 | 8
温度传感器 | 铠套外径(d) | 铠径；套管直径；Stem Diameter；铠装外径；Sheath Diameter；Sheath O.D；SHEATH OD (mm)；探杆外径；铠套材质及外径；Sheath Mat'l&Sheath O.D；直径；Diameter；铠装套外径；Armored well Outside Dia；保护管外径；Stem Diameter(OD) (mm)；保护管直径；元件外径；护套外径；Sheath Diameter；铠套外径；Armored Sheath O.D.；铠装套管外径 ；Armo. O.D.；铠装芯外径；armor OD；铠装护套外径；Armored Sheath O.D；测温杆直径；SENSOR STEM DIAMET.；PROTEC. TUBE DIA. (mm)；Sheath Outlet Diam；SHEATH OUTER DIAMETER；THERMOWELL DIAMETER；Mineral Insulated Tube O.D.；保护管或铠套外径；Sensor O.D；热电阻直径；THERMORESISTANCE DIAMETER；热电偶直径；测温元件直径； | φ10mm | 10；10mm；φ10；φ10mm | 6 | 10
温度传感器 | 铠套外径(d) | 铠径；套管直径；Stem Diameter；铠装外径；Sheath Diameter；Sheath O.D；SHEATH OD (mm)；探杆外径；铠套材质及外径；Sheath Mat'l&Sheath O.D；直径；Diameter；铠装套外径；Armored well Outside Dia；保护管外径；Stem Diameter(OD) (mm)；保护管直径；元件外径；护套外径；Sheath Diameter；铠套外径；Armored Sheath O.D.；铠装套管外径 ；Armo. O.D.；铠装芯外径；armor OD；铠装护套外径；Armored Sheath O.D；测温杆直径；SENSOR STEM DIAMET.；PROTEC. TUBE DIA. (mm)；Sheath Outlet Diam；SHEATH OUTER DIAMETER；THERMOWELL DIAMETER；Mineral Insulated Tube O.D.；保护管或铠套外径；Sensor O.D；热电阻直径；THERMORESISTANCE DIAMETER；热电偶直径；测温元件直径； | 其它 | □□□ | 6 | Z |  | Z:铠套直径□□□
温度传感器 | 铠套材质 | 铠套材质；铠装材质；探杆材质；铠装套材质；保护管材料；护套材质；材质；元件材质；温包材料；铠装套管材质；插杆材质；铠装材料；护套/铠装材料；热电阻铠装材质；连接导线材质；测量元件材质；套管材质铠装护套材质； Sheath Material；Sheath Mat'l；Stem Material；Material；Element Material；Armo. Mat'l；Armored Material；Arm. Mat.；METAL SHEATH MAT'L；Armo. Material；Sheathing Compound；Armour Sheath Material；Cable Material；Armored well Mat'l；Armored Sheath Material；Meas Element Mat'l；MEAS. ELEMENT MATERIAL；MEASURING ELEM. MAT.；Material of Tube；ARMO.MATERIAL； | 304SS | 304SS；AISI 304；304；30408；S30408；06Cr19Ni10 | PN | PN
温度传感器 | 铠套材质 | 铠套材质；铠装材质；探杆材质；铠装套材质；保护管材料；护套材质；材质；元件材质；温包材料；铠装套管材质；插杆材质；铠装材料；护套/铠装材料；热电阻铠装材质；连接导线材质；测量元件材质；套管材质铠装护套材质； Sheath Material；Sheath Mat'l；Stem Material；Material；Element Material；Armo. Mat'l；Armored Material；Arm. Mat.；METAL SHEATH MAT'L；Armo. Material；Sheathing Compound；Armour Sheath Material；Cable Material；Armored well Mat'l；Armored Sheath Material；Meas Element Mat'l；MEAS. ELEMENT MATERIAL；MEASURING ELEM. MAT.；Material of Tube；ARMO.MATERIAL； | 321SS | 321SS；1Cr18Ni9Ti；321；S32168；06Cr18Ni11Ti | PN | SN
温度传感器 | 铠套材质 | 铠套材质；铠装材质；探杆材质；铠装套材质；保护管材料；护套材质；材质；元件材质；温包材料；铠装套管材质；插杆材质；铠装材料；护套/铠装材料；热电阻铠装材质；连接导线材质；测量元件材质；套管材质铠装护套材质； Sheath Material；Sheath Mat'l；Stem Material；Material；Element Material；Armo. Mat'l；Armored Material；Arm. Mat.；METAL SHEATH MAT'L；Armo. Material；Sheathing Compound；Armour Sheath Material；Cable Material；Armored well Mat'l；Armored Sheath Material；Meas Element Mat'l；MEAS. ELEMENT MATERIAL；MEASURING ELEM. MAT.；Material of Tube；ARMO.MATERIAL； | 316SS | 316SS；316；SS316；316S.S；316SST；S.S316；S31608；06Cr17Ni12Mo2 | PN | RN
温度传感器 | 铠套材质 | 铠套材质；铠装材质；探杆材质；铠装套材质；保护管材料；护套材质；材质；元件材质；温包材料；铠装套管材质；插杆材质；铠装材料；护套/铠装材料；热电阻铠装材质；连接导线材质；测量元件材质；套管材质铠装护套材质； Sheath Material；Sheath Mat'l；Stem Material；Material；Element Material；Armo. Mat'l；Armored Material；Arm. Mat.；METAL SHEATH MAT'L；Armo. Material；Sheathing Compound；Armour Sheath Material；Cable Material；Armored well Mat'l；Armored Sheath Material；Meas Element Mat'l；MEAS. ELEMENT MATERIAL；MEASURING ELEM. MAT.；Material of Tube；ARMO.MATERIAL； | 316LSS | 316L；316LSS；SS316L；S31603；022Cr17Ni12Mo2 | PN | RL
温度传感器 | 铠套材质 | 铠套材质；铠装材质；探杆材质；铠装套材质；保护管材料；护套材质；材质；元件材质；温包材料；铠装套管材质；插杆材质；铠装材料；护套/铠装材料；热电阻铠装材质；连接导线材质；测量元件材质；套管材质铠装护套材质； Sheath Material；Sheath Mat'l；Stem Material；Material；Element Material；Armo. Mat'l；Armored Material；Arm. Mat.；METAL SHEATH MAT'L；Armo. Material；Sheathing Compound；Armour Sheath Material；Cable Material；Armored well Mat'l；Armored Sheath Material；Meas Element Mat'l；MEAS. ELEMENT MATERIAL；MEASURING ELEM. MAT.；Material of Tube；ARMO.MATERIAL； | 310SS | S31008；310S；310；310SS；06Cr25Ni20 | PN | QN
温度传感器 | 铠套材质 | 铠套材质；铠装材质；探杆材质；铠装套材质；保护管材料；护套材质；材质；元件材质；温包材料；铠装套管材质；插杆材质；铠装材料；护套/铠装材料；热电阻铠装材质；连接导线材质；测量元件材质；套管材质铠装护套材质； Sheath Material；Sheath Mat'l；Stem Material；Material；Element Material；Armo. Mat'l；Armored Material；Arm. Mat.；METAL SHEATH MAT'L；Armo. Material；Sheathing Compound；Armour Sheath Material；Cable Material；Armored well Mat'l；Armored Sheath Material；Meas Element Mat'l；MEAS. ELEMENT MATERIAL；MEASURING ELEM. MAT.；Material of Tube；ARMO.MATERIAL； | GH3030 | GH3030 | PN | GH
温度传感器 | 铠套材质 | 铠套材质；铠装材质；探杆材质；铠装套材质；保护管材料；护套材质；材质；元件材质；温包材料；铠装套管材质；插杆材质；铠装材料；护套/铠装材料；热电阻铠装材质；连接导线材质；测量元件材质；套管材质铠装护套材质； Sheath Material；Sheath Mat'l；Stem Material；Material；Element Material；Armo. Mat'l；Armored Material；Arm. Mat.；METAL SHEATH MAT'L；Armo. Material；Sheathing Compound；Armour Sheath Material；Cable Material；Armored well Mat'l；Armored Sheath Material；Meas Element Mat'l；MEAS. ELEMENT MATERIAL；MEASURING ELEM. MAT.；Material of Tube；ARMO.MATERIAL； | GH3039 | GH3039 | PN | GN
温度传感器 | 铠套材质 | 铠套材质；铠装材质；探杆材质；铠装套材质；保护管材料；护套材质；材质；元件材质；温包材料；铠装套管材质；插杆材质；铠装材料；护套/铠装材料；热电阻铠装材质；连接导线材质；测量元件材质；套管材质铠装护套材质； Sheath Material；Sheath Mat'l；Stem Material；Material；Element Material；Armo. Mat'l；Armored Material；Arm. Mat.；METAL SHEATH MAT'L；Armo. Material；Sheathing Compound；Armour Sheath Material；Cable Material；Armored well Mat'l；Armored Sheath Material；Meas Element Mat'l；MEAS. ELEMENT MATERIAL；MEASURING ELEM. MAT.；Material of Tube；ARMO.MATERIAL； | 其它 | □□□ | PN | Z |  | Z:铠套材质□□□
温度传感器 | 加强管长度（N） | 延伸段长度；加强管长度mm；延伸端长度；探杆延伸段⻓度；冷端长度；延伸长度；螺纹短管规格；颈长；探杆延伸段长度；外伸短管材质，外径，长度；Neck Length；Thread Spool Size；STEM EXTENSION LENGTH；Extension Length；Extension；Extended Segment Length；Ext. Length；HEAD EXTENSION LENGTH；Ext. Nipple Material，O.D., Length；¦全长/插入深度 OVERALL/INSERT LENGTH(mm) | □□□；¦□□□-□□□（全长-插深） | □□□；□□□mm¦□□□/□□□；□□□/□□□mm | 100 | □□□ | 1：加强管长度从000开始，位数为3位&#10;2：PT1、PT2、PT3金属保护管加强管长度为000&#10;3：加强管长度=全长-插入深度
温度传感器 | 分度号 | 分度号；热电阻引线数量；测量端型式；传感器类型；热电阻类型；热电阻标准；热电阻连接RTD Conn.(3-Wire, 4-Wire,…)；测温元件类型；热电阻接线制；测温端型式或引线数量；类型及分度号；线规；测量元件；分度号；热电阻接线制 RTD Conn. ；接线方式；线制；热电阻分度号；测温元件分度号；Wire Configuration；Wiring Method；SENOR TYPE；RTD Wire Connection RTD；接线形式；Meas. End Type；Hot Junc. Sty. OR Lead Wire Conn.；RTD Connection ；THERMO ELEMENT STYLE；Thermal Resistance Standard；Thermal Resistance Type；TYPE OF MEASURING END；RTD Lead Wire Connection；MARK GRADUATION；Simplex or Multiple；Junction Style；Type IEC；Division；Mark Gruaduation；Resistance；Graduation；标准号/分度号Code/Type；Sensor Type；Wire Configuration；测量元件类型； | PT100三线 | RTD Pt100 三线制；Pt100（三线制）；三线制；Pt100；Pt100（A级 三线制)；CLASS A/三线制；IEC60751 CLASS A / 三线制；RTD Pt100 三线制；三线制 Three wire；热电阻Pt100三线制；Pt100（A级 三线制）；3线制；3线制RTD；Pt100(3-wire) IEC60751 Class A；3 wires；3线RTD；PT100 3线； PT100 AT 0℃ 3WIRE (DIN TYPE)；3-wire；3线 IEC 60751；PT100-3WIRE；Pt100 ohm,3W,Class B；3 WIRE | 热电阻:3&#10;热电偶:K | 3
温度传感器 | 分度号 | 分度号；热电阻引线数量；测量端型式；传感器类型；热电阻类型；热电阻标准；热电阻连接RTD Conn.(3-Wire, 4-Wire,…)；测温元件类型；热电阻接线制；测温端型式或引线数量；类型及分度号；线规；测量元件；分度号；热电阻接线制 RTD Conn. ；接线方式；线制；热电阻分度号；测温元件分度号；Wire Configuration；Wiring Method；SENOR TYPE；RTD Wire Connection RTD；接线形式；Meas. End Type；Hot Junc. Sty. OR Lead Wire Conn.；RTD Connection ；THERMO ELEMENT STYLE；Thermal Resistance Standard；Thermal Resistance Type；TYPE OF MEASURING END；RTD Lead Wire Connection；MARK GRADUATION；Simplex or Multiple；Junction Style；Type IEC；Division；Mark Gruaduation；Resistance；Graduation；标准号/分度号Code/Type；Sensor Type；Wire Configuration；测量元件类型； | PT100四线 | 四线制；Pt100（四线制）；4WIRE；4线； | 热电阻:3&#10;热电偶:K | 4
温度传感器 | 分度号 | 分度号；热电阻引线数量；测量端型式；传感器类型；热电阻类型；热电阻标准；热电阻连接RTD Conn.(3-Wire, 4-Wire,…)；测温元件类型；热电阻接线制；测温端型式或引线数量；类型及分度号；线规；测量元件；分度号；热电阻接线制 RTD Conn. ；接线方式；线制；热电阻分度号；测温元件分度号；Wire Configuration；Wiring Method；SENOR TYPE；RTD Wire Connection RTD；接线形式；Meas. End Type；Hot Junc. Sty. OR Lead Wire Conn.；RTD Connection ；THERMO ELEMENT STYLE；Thermal Resistance Standard；Thermal Resistance Type；TYPE OF MEASURING END；RTD Lead Wire Connection；MARK GRADUATION；Simplex or Multiple；Junction Style；Type IEC；Division；Mark Gruaduation；Resistance；Graduation；标准号/分度号Code/Type；Sensor Type；Wire Configuration；测量元件类型； | E | E；镍铬-铜镍 | 热电阻:3&#10;热电偶:K | E
温度传感器 | 分度号 | 分度号；热电阻引线数量；测量端型式；传感器类型；热电阻类型；热电阻标准；热电阻连接RTD Conn.(3-Wire, 4-Wire,…)；测温元件类型；热电阻接线制；测温端型式或引线数量；类型及分度号；线规；测量元件；分度号；热电阻接线制 RTD Conn. ；接线方式；线制；热电阻分度号；测温元件分度号；Wire Configuration；Wiring Method；SENOR TYPE；RTD Wire Connection RTD；接线形式；Meas. End Type；Hot Junc. Sty. OR Lead Wire Conn.；RTD Connection ；THERMO ELEMENT STYLE；Thermal Resistance Standard；Thermal Resistance Type；TYPE OF MEASURING END；RTD Lead Wire Connection；MARK GRADUATION；Simplex or Multiple；Junction Style；Type IEC；Division；Mark Gruaduation；Resistance；Graduation；标准号/分度号Code/Type；Sensor Type；Wire Configuration；测量元件类型； | J | J；铁-铜镍 | 热电阻:3&#10;热电偶:K | J
温度传感器 | 分度号 | 分度号；热电阻引线数量；测量端型式；传感器类型；热电阻类型；热电阻标准；热电阻连接RTD Conn.(3-Wire, 4-Wire,…)；测温元件类型；热电阻接线制；测温端型式或引线数量；类型及分度号；线规；测量元件；分度号；热电阻接线制 RTD Conn. ；接线方式；线制；热电阻分度号；测温元件分度号；Wire Configuration；Wiring Method；SENOR TYPE；RTD Wire Connection RTD；接线形式；Meas. End Type；Hot Junc. Sty. OR Lead Wire Conn.；RTD Connection ；THERMO ELEMENT STYLE；Thermal Resistance Standard；Thermal Resistance Type；TYPE OF MEASURING END；RTD Lead Wire Connection；MARK GRADUATION；Simplex or Multiple；Junction Style；Type IEC；Division；Mark Gruaduation；Resistance；Graduation；标准号/分度号Code/Type；Sensor Type；Wire Configuration；测量元件类型； | K | K；IEC标准 K；镍铬-镍硅 | 热电阻:3&#10;热电偶:K | K
温度传感器 | 分度号 | 分度号；热电阻引线数量；测量端型式；传感器类型；热电阻类型；热电阻标准；热电阻连接RTD Conn.(3-Wire, 4-Wire,…)；测温元件类型；热电阻接线制；测温端型式或引线数量；类型及分度号；线规；测量元件；分度号；热电阻接线制 RTD Conn. ；接线方式；线制；热电阻分度号；测温元件分度号；Wire Configuration；Wiring Method；SENOR TYPE；RTD Wire Connection RTD；接线形式；Meas. End Type；Hot Junc. Sty. OR Lead Wire Conn.；RTD Connection ；THERMO ELEMENT STYLE；Thermal Resistance Standard；Thermal Resistance Type；TYPE OF MEASURING END；RTD Lead Wire Connection；MARK GRADUATION；Simplex or Multiple；Junction Style；Type IEC；Division；Mark Gruaduation；Resistance；Graduation；标准号/分度号Code/Type；Sensor Type；Wire Configuration；测量元件类型； | T | T；铜-铜镍 | 热电阻:3&#10;热电偶:K | T
温度传感器 | 分度号 | 分度号；热电阻引线数量；测量端型式；传感器类型；热电阻类型；热电阻标准；热电阻连接RTD Conn.(3-Wire, 4-Wire,…)；测温元件类型；热电阻接线制；测温端型式或引线数量；类型及分度号；线规；测量元件；分度号；热电阻接线制 RTD Conn. ；接线方式；线制；热电阻分度号；测温元件分度号；Wire Configuration；Wiring Method；SENOR TYPE；RTD Wire Connection RTD；接线形式；Meas. End Type；Hot Junc. Sty. OR Lead Wire Conn.；RTD Connection ；THERMO ELEMENT STYLE；Thermal Resistance Standard；Thermal Resistance Type；TYPE OF MEASURING END；RTD Lead Wire Connection；MARK GRADUATION；Simplex or Multiple；Junction Style；Type IEC；Division；Mark Gruaduation；Resistance；Graduation；标准号/分度号Code/Type；Sensor Type；Wire Configuration；测量元件类型； | N | N；镍铬硅-镍硅镁 | 热电阻:3&#10;热电偶:K | N
温度传感器 | 分度号 | 分度号；热电阻引线数量；测量端型式；传感器类型；热电阻类型；热电阻标准；热电阻连接RTD Conn.(3-Wire, 4-Wire,…)；测温元件类型；热电阻接线制；测温端型式或引线数量；类型及分度号；线规；测量元件；分度号；热电阻接线制 RTD Conn. ；接线方式；线制；热电阻分度号；测温元件分度号；Wire Configuration；Wiring Method；SENOR TYPE；RTD Wire Connection RTD；接线形式；Meas. End Type；Hot Junc. Sty. OR Lead Wire Conn.；RTD Connection ；THERMO ELEMENT STYLE；Thermal Resistance Standard；Thermal Resistance Type；TYPE OF MEASURING END；RTD Lead Wire Connection；MARK GRADUATION；Simplex or Multiple；Junction Style；Type IEC；Division；Mark Gruaduation；Resistance；Graduation；标准号/分度号Code/Type；Sensor Type；Wire Configuration；测量元件类型； | S | S；铂-铂铑10 | 热电阻:3&#10;热电偶:K | S
温度传感器 | 分度号 | 分度号；热电阻引线数量；测量端型式；传感器类型；热电阻类型；热电阻标准；热电阻连接RTD Conn.(3-Wire, 4-Wire,…)；测温元件类型；热电阻接线制；测温端型式或引线数量；类型及分度号；线规；测量元件；分度号；热电阻接线制 RTD Conn. ；接线方式；线制；热电阻分度号；测温元件分度号；Wire Configuration；Wiring Method；SENOR TYPE；RTD Wire Connection RTD；接线形式；Meas. End Type；Hot Junc. Sty. OR Lead Wire Conn.；RTD Connection ；THERMO ELEMENT STYLE；Thermal Resistance Standard；Thermal Resistance Type；TYPE OF MEASURING END；RTD Lead Wire Connection；MARK GRADUATION；Simplex or Multiple；Junction Style；Type IEC；Division；Mark Gruaduation；Resistance；Graduation；标准号/分度号Code/Type；Sensor Type；Wire Configuration；测量元件类型； | R | R；铂-铂铑13 | 热电阻:3&#10;热电偶:K | R
温度传感器 | 分度号 | 分度号；热电阻引线数量；测量端型式；传感器类型；热电阻类型；热电阻标准；热电阻连接RTD Conn.(3-Wire, 4-Wire,…)；测温元件类型；热电阻接线制；测温端型式或引线数量；类型及分度号；线规；测量元件；分度号；热电阻接线制 RTD Conn. ；接线方式；线制；热电阻分度号；测温元件分度号；Wire Configuration；Wiring Method；SENOR TYPE；RTD Wire Connection RTD；接线形式；Meas. End Type；Hot Junc. Sty. OR Lead Wire Conn.；RTD Connection ；THERMO ELEMENT STYLE；Thermal Resistance Standard；Thermal Resistance Type；TYPE OF MEASURING END；RTD Lead Wire Connection；MARK GRADUATION；Simplex or Multiple；Junction Style；Type IEC；Division；Mark Gruaduation；Resistance；Graduation；标准号/分度号Code/Type；Sensor Type；Wire Configuration；测量元件类型； | B | B；铂铑30-铂铑6 | 热电阻:3&#10;热电偶:K | B
温度传感器 | 分度号 | 分度号；热电阻引线数量；测量端型式；传感器类型；热电阻类型；热电阻标准；热电阻连接RTD Conn.(3-Wire, 4-Wire,…)；测温元件类型；热电阻接线制；测温端型式或引线数量；类型及分度号；线规；测量元件；分度号；热电阻接线制 RTD Conn. ；接线方式；线制；热电阻分度号；测温元件分度号；Wire Configuration；Wiring Method；SENOR TYPE；RTD Wire Connection RTD；接线形式；Meas. End Type；Hot Junc. Sty. OR Lead Wire Conn.；RTD Connection ；THERMO ELEMENT STYLE；Thermal Resistance Standard；Thermal Resistance Type；TYPE OF MEASURING END；RTD Lead Wire Connection；MARK GRADUATION；Simplex or Multiple；Junction Style；Type IEC；Division；Mark Gruaduation；Resistance；Graduation；标准号/分度号Code/Type；Sensor Type；Wire Configuration；测量元件类型； | 其它 | □□□ | 热电阻:3&#10;热电偶:K | Z |  | Z:分度号□□□
温度传感器 | 接线盒形式 | 变送器形式；型式；Type；类型；Type；仪表名称；Instrument Name；Name；安装 ；Mounting；变送器类型；安装方式； Mounting Type；Mount Type；变送器安装方式；安装件类型； Mounting Fitting Type；TRANS. TYPE；安装固定方式；接线盒形式；TE-RMINAL BOX TYPE；变送器名称；Transmitter Name；Integral or Remote；一体/分体 | YTA610、YTA710 | 一体式；一体化铠装热电阻-带外套管；一体化温度变送器；Head Mount；Integrate；一体式温度变送器；一体化安装；变送器一体式；一体化；Integral RTD Field Mounted Tran.；一体化温变；Integral；就地⼀体式；智能一体化；一体式温度变送器；一体化变送器；一体化温度计；integrated；就地一体式 | 1 | -1 | 适用于YTA610，YTA710一体化温度变送器
温度传感器 | 接线盒形式 | 变送器形式；型式；Type；类型；Type；仪表名称；Instrument Name；Name；安装 ；Mounting；变送器类型；安装方式； Mounting Type；Mount Type；变送器安装方式；安装件类型； Mounting Fitting Type；TRANS. TYPE；安装固定方式；接线盒形式；TE-RMINAL BOX TYPE；变送器名称；Transmitter Name；Integral or Remote；一体/分体 | 接线盒、1/2NPT电气接口 | 分体式；精小型分体式温度变送器；分体式安装；分体式温度变送器 | 1 | -2 | 1.分体式+接线口1/2"NPT，接线口与温度变送器部分接线口一样；&#10;2.没有温度变送器，但有接线盒材质和接线口螺纹1/2"NPT
温度传感器 | 接线盒形式 | 变送器形式；型式；Type；类型；Type；仪表名称；Instrument Name；Name；安装 ；Mounting；变送器类型；安装方式； Mounting Type；Mount Type；变送器安装方式；安装件类型； Mounting Fitting Type；TRANS. TYPE；安装固定方式；接线盒形式；TE-RMINAL BOX TYPE；变送器名称；Transmitter Name；Integral or Remote；一体/分体 | 接线盒、M20*1.5电气接口 | 分体式；精小型分体式温度变送器；分体式安装；分体式温度变送器 | 1 | -3 | 1.分体式+接线口M20，接线口与温度变送器部分接线口一样；&#10;2.没有温度变送器，但有接线盒材质和接线口螺纹M20
温度传感器 | 接线盒形式 | 变送器形式；型式；Type；类型；Type；仪表名称；Instrument Name；Name；安装 ；Mounting；变送器类型；安装方式； Mounting Type；Mount Type；变送器安装方式；安装件类型； Mounting Fitting Type；TRANS. TYPE；安装固定方式；接线盒形式；TE-RMINAL BOX TYPE；变送器名称；Transmitter Name；Integral or Remote；一体/分体 | 不带接线盒、1/2NPT电气接口 |  | 1 | -4 | 通常以配件/备件形式出现，一般描述方式为：传感器接口螺纹1/2"NPT；
温度传感器 | 接线盒形式 | 变送器形式；型式；Type；类型；Type；仪表名称；Instrument Name；Name；安装 ；Mounting；变送器类型；安装方式； Mounting Type；Mount Type；变送器安装方式；安装件类型； Mounting Fitting Type；TRANS. TYPE；安装固定方式；接线盒形式；TE-RMINAL BOX TYPE；变送器名称；Transmitter Name；Integral or Remote；一体/分体 | 不带接线盒、M20*1.5电气接口 |  | 1 | -5 | 通常以配件/备件形式出现，一般描述方式为：传感器接口螺纹M20*1.5
温度传感器 | 接头结构 | 弹簧结构；结构形式；Construction Type；Construction；弹簧压接；压紧弹簧；Spring Loaded；安装件 Mounting Fittings；弹簧压紧装置；测量形式 Measuring Type；弹簧安装；元件形式 ELEMENT TYPE ；安装件 Mounting Fittings；延伸段类型 Sheath Insert Length；元件安装形式 Mounting Type；安装固定方式Mounting Style； | 弹簧压紧式 | 带；弹簧压紧式；弹簧压着式；有；带压紧弹簧；Yes；压簧式；接触传热；Y；弹顶装配式；压着式铠装；压着式；带弹簧铠装 | 1 | 1
温度传感器 | 接头结构 | 弹簧结构；结构形式；Construction Type；Construction；弹簧压接；压紧弹簧；Spring Loaded；安装件 Mounting Fittings；弹簧压紧装置；测量形式 Measuring Type；弹簧安装；元件形式 ELEMENT TYPE ；安装件 Mounting Fittings；延伸段类型 Sheath Insert Length；元件安装形式 Mounting Type；安装固定方式Mounting Style； | 固定式 | 不带；NO，防内漏； | 1 | 2 | 所有PT1/PT2/PT3金属保护管均为2
温度传感器 | 连接螺纹 | 传感器螺纹;连接规格；Connection Specification；螺纹规格；过程连接尺寸；连接方式；Connection Type；安装形式； MOUNTING STYLE；测温元件与保护套管连接方式；过程连接； Process Connection；过程连接形式；Process Conn；螺纹接口尺寸；Thread Size；安装固定方式；MOUNTING STYLE；连接尺寸；Connection Size；连接规格 Conn. Size & Rating；与温度计套管连接；Conn. With TW；固定装置；过程连接螺纹；与温度计套管连接形式；Connection with TW；Stem Connection with Thermowell；插杆与外保护套管连接；过程连接形式；Process Connection Type；过程连接规格；PROCESS CONN. SIZE；过程接口；Conn. w/TW 与温度计套管连接；过程连接形式及等级；Process Conn. Style &Rating；元件连接尺寸；Internal Conn. Size；Temp.Element Conn. Size；温度元件接头尺寸；接类型及尺寸；Connection Type and Size；保护管连接形式 STEM CONN. TYPE；与外套管连接；CONNECTED WITH THERMOWELL；元件与套管螺纹连接规格；Thread Size；温度元件接头尺寸；Temperature Element Connection Size；元件与保护管连接；测温元件连接尺寸； | 无 | 无；NA. | 6 | 0 | 1：仅当加强管长度为000时连接螺纹可以为0&#10;2：所有PT1/PT2/PT3金属保护管均为0
温度传感器 | 连接螺纹 | 传感器螺纹;连接规格；Connection Specification；螺纹规格；过程连接尺寸；连接方式；Connection Type；安装形式； MOUNTING STYLE；测温元件与保护套管连接方式；过程连接； Process Connection；过程连接形式；Process Conn；螺纹接口尺寸；Thread Size；安装固定方式；MOUNTING STYLE；连接尺寸；Connection Size；连接规格 Conn. Size & Rating；与温度计套管连接；Conn. With TW；固定装置；过程连接螺纹；与温度计套管连接形式；Connection with TW；Stem Connection with Thermowell；插杆与外保护套管连接；过程连接形式；Process Connection Type；过程连接规格；PROCESS CONN. SIZE；过程接口；Conn. w/TW 与温度计套管连接；过程连接形式及等级；Process Conn. Style &Rating；元件连接尺寸；Internal Conn. Size；Temp.Element Conn. Size；温度元件接头尺寸；接类型及尺寸；Connection Type and Size；保护管连接形式 STEM CONN. TYPE；与外套管连接；CONNECTED WITH THERMOWELL；元件与套管螺纹连接规格；Thread Size；温度元件接头尺寸；Temperature Element Connection Size；元件与保护管连接；测温元件连接尺寸； | M12×1.5 | M12；M12*1.5；M12×1.5 | 6 | 1
温度传感器 | 连接螺纹 | 传感器螺纹;连接规格；Connection Specification；螺纹规格；过程连接尺寸；连接方式；Connection Type；安装形式； MOUNTING STYLE；测温元件与保护套管连接方式；过程连接； Process Connection；过程连接形式；Process Conn；螺纹接口尺寸；Thread Size；安装固定方式；MOUNTING STYLE；连接尺寸；Connection Size；连接规格 Conn. Size & Rating；与温度计套管连接；Conn. With TW；固定装置；过程连接螺纹；与温度计套管连接形式；Connection with TW；Stem Connection with Thermowell；插杆与外保护套管连接；过程连接形式；Process Connection Type；过程连接规格；PROCESS CONN. SIZE；过程接口；Conn. w/TW 与温度计套管连接；过程连接形式及等级；Process Conn. Style &Rating；元件连接尺寸；Internal Conn. Size；Temp.Element Conn. Size；温度元件接头尺寸；接类型及尺寸；Connection Type and Size；保护管连接形式 STEM CONN. TYPE；与外套管连接；CONNECTED WITH THERMOWELL；元件与套管螺纹连接规格；Thread Size；温度元件接头尺寸；Temperature Element Connection Size；元件与保护管连接；测温元件连接尺寸； | M16×1.5 | M16；M16*1.5；M16×1.5 | 6 | 2
温度传感器 | 连接螺纹 | 传感器螺纹;连接规格；Connection Specification；螺纹规格；过程连接尺寸；连接方式；Connection Type；安装形式； MOUNTING STYLE；测温元件与保护套管连接方式；过程连接； Process Connection；过程连接形式；Process Conn；螺纹接口尺寸；Thread Size；安装固定方式；MOUNTING STYLE；连接尺寸；Connection Size；连接规格 Conn. Size & Rating；与温度计套管连接；Conn. With TW；固定装置；过程连接螺纹；与温度计套管连接形式；Connection with TW；Stem Connection with Thermowell；插杆与外保护套管连接；过程连接形式；Process Connection Type；过程连接规格；PROCESS CONN. SIZE；过程接口；Conn. w/TW 与温度计套管连接；过程连接形式及等级；Process Conn. Style &Rating；元件连接尺寸；Internal Conn. Size；Temp.Element Conn. Size；温度元件接头尺寸；接类型及尺寸；Connection Type and Size；保护管连接形式 STEM CONN. TYPE；与外套管连接；CONNECTED WITH THERMOWELL；元件与套管螺纹连接规格；Thread Size；温度元件接头尺寸；Temperature Element Connection Size；元件与保护管连接；测温元件连接尺寸； | M27×2 | M27；M27*2；M27×2；M27X2；固定外螺纹 M27×2；FIXED THREAD M27x2；Screw ThreadM27X2 | 6 | 3
温度传感器 | 连接螺纹 | 传感器螺纹;连接规格；Connection Specification；螺纹规格；过程连接尺寸；连接方式；Connection Type；安装形式； MOUNTING STYLE；测温元件与保护套管连接方式；过程连接； Process Connection；过程连接形式；Process Conn；螺纹接口尺寸；Thread Size；安装固定方式；MOUNTING STYLE；连接尺寸；Connection Size；连接规格 Conn. Size & Rating；与温度计套管连接；Conn. With TW；固定装置；过程连接螺纹；与温度计套管连接形式；Connection with TW；Stem Connection with Thermowell；插杆与外保护套管连接；过程连接形式；Process Connection Type；过程连接规格；PROCESS CONN. SIZE；过程接口；Conn. w/TW 与温度计套管连接；过程连接形式及等级；Process Conn. Style &Rating；元件连接尺寸；Internal Conn. Size；Temp.Element Conn. Size；温度元件接头尺寸；接类型及尺寸；Connection Type and Size；保护管连接形式 STEM CONN. TYPE；与外套管连接；CONNECTED WITH THERMOWELL；元件与套管螺纹连接规格；Thread Size；温度元件接头尺寸；Temperature Element Connection Size；元件与保护管连接；测温元件连接尺寸； | G1/2 | G1/2；G1/2外螺纹(M)；G1/2(M) | 6 | 4
温度传感器 | 连接螺纹 | 传感器螺纹;连接规格；Connection Specification；螺纹规格；过程连接尺寸；连接方式；Connection Type；安装形式； MOUNTING STYLE；测温元件与保护套管连接方式；过程连接； Process Connection；过程连接形式；Process Conn；螺纹接口尺寸；Thread Size；安装固定方式；MOUNTING STYLE；连接尺寸；Connection Size；连接规格 Conn. Size & Rating；与温度计套管连接；Conn. With TW；固定装置；过程连接螺纹；与温度计套管连接形式；Connection with TW；Stem Connection with Thermowell；插杆与外保护套管连接；过程连接形式；Process Connection Type；过程连接规格；PROCESS CONN. SIZE；过程接口；Conn. w/TW 与温度计套管连接；过程连接形式及等级；Process Conn. Style &Rating；元件连接尺寸；Internal Conn. Size；Temp.Element Conn. Size；温度元件接头尺寸；接类型及尺寸；Connection Type and Size；保护管连接形式 STEM CONN. TYPE；与外套管连接；CONNECTED WITH THERMOWELL；元件与套管螺纹连接规格；Thread Size；温度元件接头尺寸；Temperature Element Connection Size；元件与保护管连接；测温元件连接尺寸； | M20×1.5 | M20；M20*1.5；M20×1.5；M20*1.5(M)；M20×1.5(M)；M20X1.5；M20x1.5(M)；固定外螺纹M20x1.5 | 6 | 5
温度传感器 | 连接螺纹 | 传感器螺纹;连接规格；Connection Specification；螺纹规格；过程连接尺寸；连接方式；Connection Type；安装形式； MOUNTING STYLE；测温元件与保护套管连接方式；过程连接； Process Connection；过程连接形式；Process Conn；螺纹接口尺寸；Thread Size；安装固定方式；MOUNTING STYLE；连接尺寸；Connection Size；连接规格 Conn. Size & Rating；与温度计套管连接；Conn. With TW；固定装置；过程连接螺纹；与温度计套管连接形式；Connection with TW；Stem Connection with Thermowell；插杆与外保护套管连接；过程连接形式；Process Connection Type；过程连接规格；PROCESS CONN. SIZE；过程接口；Conn. w/TW 与温度计套管连接；过程连接形式及等级；Process Conn. Style &Rating；元件连接尺寸；Internal Conn. Size；Temp.Element Conn. Size；温度元件接头尺寸；接类型及尺寸；Connection Type and Size；保护管连接形式 STEM CONN. TYPE；与外套管连接；CONNECTED WITH THERMOWELL；元件与套管螺纹连接规格；Thread Size；温度元件接头尺寸；Temperature Element Connection Size；元件与保护管连接；测温元件连接尺寸； | 1/2NPT | 1/2NPT；1/2"NPT；NPT1/2；NPT1/2"；1/2NPT(M)；1/2"NPT(M)；NPT1/2(M)；NPT1/2"(M)；1/2"NPT(外螺纹)；1/2"NPT螺纹；热电阻(弹簧式1/2”NPT外螺纹连接)；固定外螺纹 1/2"NPT；MFR STD | 6 | 6
温度传感器 | 连接螺纹 | 传感器螺纹;连接规格；Connection Specification；螺纹规格；过程连接尺寸；连接方式；Connection Type；安装形式； MOUNTING STYLE；测温元件与保护套管连接方式；过程连接； Process Connection；过程连接形式；Process Conn；螺纹接口尺寸；Thread Size；安装固定方式；MOUNTING STYLE；连接尺寸；Connection Size；连接规格 Conn. Size & Rating；与温度计套管连接；Conn. With TW；固定装置；过程连接螺纹；与温度计套管连接形式；Connection with TW；Stem Connection with Thermowell；插杆与外保护套管连接；过程连接形式；Process Connection Type；过程连接规格；PROCESS CONN. SIZE；过程接口；Conn. w/TW 与温度计套管连接；过程连接形式及等级；Process Conn. Style &Rating；元件连接尺寸；Internal Conn. Size；Temp.Element Conn. Size；温度元件接头尺寸；接类型及尺寸；Connection Type and Size；保护管连接形式 STEM CONN. TYPE；与外套管连接；CONNECTED WITH THERMOWELL；元件与套管螺纹连接规格；Thread Size；温度元件接头尺寸；Temperature Element Connection Size；元件与保护管连接；测温元件连接尺寸； | 其它 | □□□ | 6 | Z | 包含活动卡套螺纹、固定卡套螺纹、活络接头、法兰、卡套法兰、活动卡套法兰、活动法兰以及其它规格的螺纹。 | Z:□□□
温度传感器 | 插入长度（L） | 元件插深；测温元件长度；Sensor Nominal Length；插入深度；INSERT LENGTH；长度；Length；元件长度；测量元件长度；Sensor Length；适配测温杆长度；Element Length；Insertion Depth；插入深度；Element Length；Extension Wire Length；传感器浸入长度；插深；护套插入深度； Sheath Insert Length；插入长度；Inserted Length；传感器长度；插深长度；Depth of Insert；保护管插入深度；¦全长/插入深度 OVERALL/INSERT LENGTH(mm) | □□□¦取□□□/□□□斜杠前后较小值 | □□□mm，□□□；¦□□□/□□□；□□□/□□□mm |  | -□□□ | 1：实际参数值&#10;2：当有保护管时，省略此项
温度传感器 | 附加选项 |  | 一体化温度变送器隔爆证书 | 需一体化温度变送器与变送器NEPSI选项为NF2同时生效 |  | /N1
温度传感器 | 附加选项 |  | 一体化温度变送器本安证书 | 需一体化温度变送器与变送器NEPSI选项为NS2或NS25同时生效 |  | /N2
温度传感器 | 接线盒 | 分体式；精小型分体式温度变送器；分体式安装；分体式温度变送器 | 接线盒材质；外壳材质；表壳材质；Case Material；变送器外壳材质 Mat'l；通用接线盒材质；接线盒材质 HEAD MATERIAL；接线盒形式；Terminal Box Style；接线盒材料；TERMINAL BOX MATERIAL；变送器外壳材质；Housing Material；Terminal Box Mat'l；外壳；Housing；外壳材料；保护外壳；Case Material；Body Material；本体材质；Transmitter Housing Material；Teminal Box Material；Case Mat'l；Housing Mtl.；Terminal Box Mtl.；Joint Box M.；Housing Mtl.；表体材质；SHELL MATERIAL；接线盒盖和链 Screw Cap & Chain；MATERIAL OF SHELL；Enclosure Material；表头外壳材质；HEAD SHELL MATERIAL；BODY MAT,L； | 合金铝；Aluminum；铸铝合金；防爆铝合金；铝；Aluminum-Alloy；铝合金＋聚氨酯涂层；低铜铝合金；聚氨酯烤漆低铜铸铝合金；铝合金喷塑；aluminium alloy；铸铝镁合金；静电喷涂铝合金；Aluminium Alloy；Epoxy coated aluminum；环氧涂层铝；铸铝(Cast Aluminum)；铸铝+防腐喷涂；铝合金（防腐处理）；铝制；铸铝+环氧涂层；铝合金(环氧树脂烤漆)；铝覆聚氨酯涂层；铝覆聚氨脂；AL&Polyyurethane paint； Epoxy Coated Aluminium；Aluminum Alloy w/ Coating；铝、覆聚氨酯涂层；Low-copper aluminum with polyurethane painting&#10;聚氨酯涂层低铜铝合金； | /B11 | /B11 | 仅适用于接线盒形式代码为2/3
温度传感器 | 接线盒 | 分体式；精小型分体式温度变送器；分体式安装；分体式温度变送器 | 接线盒材质；外壳材质；表壳材质；Case Material；变送器外壳材质 Mat'l；通用接线盒材质；接线盒材质 HEAD MATERIAL；接线盒形式；Terminal Box Style；接线盒材料；TERMINAL BOX MATERIAL；变送器外壳材质；Housing Material；Terminal Box Mat'l；外壳；Housing；外壳材料；保护外壳；Case Material；Body Material；本体材质；Transmitter Housing Material；Teminal Box Material；Case Mat'l；Housing Mtl.；Terminal Box Mtl.；Joint Box M.；Housing Mtl.；表体材质；SHELL MATERIAL；接线盒盖和链 Screw Cap & Chain；MATERIAL OF SHELL；Enclosure Material；表头外壳材质；HEAD SHELL MATERIAL；BODY MAT,L； | 不锈钢；316SS；304SS；316；不锈钢SS；316SST；S.S 316；304SS不锈钢 | /B11 | /B12 | 仅适用于接线盒形式代码为2/3
温度传感器 |  |  | 电气接口弯头 |  |  | /W
温度传感器（附加选项） | 焊接座 | 安装座、焊接安装座、直型焊接连接头 |  | 材质□□□ 长□□□mm |  | /A1 |  | A1:材质□□□ 长□□□mm
保护套管 | TG套管形式 | 结构；Construction；Construction Type；结构形式；Dirlled Tapered ；整体钻孔锥形套管；套管类型；Thermowell Type；Type；类型；安装方式；MOUNTING TYPE；保护管材料THERMO-WELL MATERIAL；保护管套形式；保护管形式；保护套管类型；保护套形式；Well Type；保护套管结构；保护套管结构形式；Well Construction&Type；测温端形式；HOT JUNCTION STYLE；测温元件套管型号；THERMOWELL MODEL；配套外保护套管；Supply Thermowell；热电阻套管型号；THERMOWELL MODEL；套管结构；套管结构形式；Well Structure Type；套管外形；SHANK STYLE；套管形式；套管型号/结构 Model of Tube；外保护套管型式；种类kind | 直形保护套管 | 整体钻孔直形套管；直型；直形；整体钻孔直形保护管；直形Straight；法兰式整体钻孔式直形；固定直形整体钻孔法兰套管；法兰直形套管；
保护套管 | TG套管形式 | 结构；Construction；Construction Type；结构形式；Dirlled Tapered ；整体钻孔锥形套管；套管类型；Thermowell Type；Type；类型；安装方式；MOUNTING TYPE；保护管材料THERMO-WELL MATERIAL；保护管套形式；保护管形式；保护套管类型；保护套形式；Well Type；保护套管结构；保护套管结构形式；Well Construction&Type；测温端形式；HOT JUNCTION STYLE；测温元件套管型号；THERMOWELL MODEL；配套外保护套管；Supply Thermowell；热电阻套管型号；THERMOWELL MODEL；套管结构；套管结构形式；Well Structure Type；套管外形；SHANK STYLE；套管形式；套管型号/结构 Model of Tube；外保护套管型式；种类kind | 锥形保护套管 | Tapered Type；Solid hole, tapered；Tapered from drilled barstock；整体钻孔锥型；Tapered；单端钻孔锥型套管；法兰连接整体锥型钻孔；法兰式锥形整体钻孔外套管；钢棒整体钻孔锥形套管；固定法兰式整体钻孔锥形保护套管；固定法兰锥形整体钻孔式；加强型锥型整体钻孔；锥形；一体化整体钻孔锥形法兰套管；整体锥形套管；整体锥形钻孔；整体钻孔式的锥形套管；整体钻孔锥形；整体钻孔锥形保护管；整体钻孔锥形管；整体钻孔锥形套管；整钻锥形；锥形整体钻孔；锥形整体钻孔式套管；
保护套管 | 过程连接 | Connection Size；CONNECTION SIZE & RATING；Process Conn. Size Rating；工艺连接尺寸及等级；Process Connection Type；连接类型；PROTECTION PIPE CONNECTION；外保护管工艺连接；安装固定方式；安装形式；安装⽅式；固定形式；FIXED MODE；Mounting Style；保护套管类型；WELL TYPE；工艺侧连接；Process Connection；工艺接头规格；PROCESS CONN. SIZE；工艺连接方式；工艺连接形式；PROCESS CONN. STYLE；过程接口；过程接口规格；PROCESS CONN.SIZE；过程连接；Process Conn.；过程连接尺寸；PROCESS CONNECTION SIZE；过程连接尺寸&等级；Process Connection Size & Rating；过程连接尺寸及等级；Process Conn. Size & Rating；过程连接法兰标准；过程连接方式；Process Conn. Style；过程连接规格；Conn.Size；过程连接形式；Conn. Style；Press Conn.Type；结构形式；Construction Type；CONSTRUCTION；连接类型；与工艺设备连接 Connect.；元件连接形式；ELEMENT MOUNTED STYLE | 法兰 | 法兰；Flange；HG□□；GB□□；ANSI；ASME；DIN；SH□□；JIS□□；API□□
保护套管 | 过程连接 | 螺纹连接尺寸；THREAD SIZE；Connection Size；CONNECTION SIZE & RATING；Process Conn. Size Rating；工艺连接尺寸及等级；Process Connection Type；连接类型；PROTECTION PIPE CONNECTION；外保护管工艺连接；安装固定方式；安装形式；安装⽅式；固定形式；FIXED MODE；Mounting Style；保护套管类型；WELL TYPE；工艺侧连接；Process Connection；工艺接头规格；PROCESS CONN. SIZE；工艺连接方式；工艺连接形式；PROCESS CONN. STYLE；过程接口；过程接口规格；PROCESS CONN.SIZE；过程连接；Process Conn.；过程连接尺寸；PROCESS CONNECTION SIZE；过程连接尺寸&等级；Process Connection Size & Rating；过程连接尺寸及等级；Process Conn. Size & Rating；过程连接方式；Process Conn. Style；过程连接规格；Conn.Size；过程连接形式；Conn. Style；Press Conn.Type；结构形式；Construction Type；CONSTRUCTION；连接类型；与工艺设备连接 Connect.；元件连接形式；ELEMENT MOUNTED STYLE | 螺纹 | 螺纹；Thread；M□□*□□；M□□；M□□×□□；□□NPT；NPT□□；G□□；ZG□□；R□□；BSPT□□；
保护套管 | 过程连接 | Connection Size；CONNECTION SIZE & RATING；Process Conn. Size Rating；工艺连接尺寸及等级；Process Connection Type；连接类型；PROTECTION PIPE CONNECTION；外保护管工艺连接；安装固定方式；安装形式；安装⽅式；固定形式；FIXED MODE；Mounting Style；保护套管类型；WELL TYPE；工艺侧连接；Process Connection；工艺接头规格；PROCESS CONN. SIZE；工艺连接方式；工艺连接形式；PROCESS CONN. STYLE；过程接口；过程接口规格；PROCESS CONN.SIZE；过程连接；Process Conn.；过程连接尺寸；PROCESS CONNECTION SIZE；过程连接尺寸&等级；Process Connection Size & Rating；过程连接尺寸及等级；Process Conn. Size & Rating；过程连接方式；Process Conn. Style；过程连接规格；Conn.Size；过程连接形式；Conn. Style；Press Conn.Type；结构形式；Construction Type；CONSTRUCTION；连接类型；与工艺设备连接 Connect.；元件连接形式；ELEMENT MOUNTED STYLE | 焊接 | 焊接；Welding
保护套管 | 过程连接（螺纹） | 螺纹连接尺寸；THREAD SIZE；Connection Size；CONNECTION SIZE & RATING；Process Conn. Size Rating；工艺连接尺寸及等级；Process Connection Type；连接类型；PROTECTION PIPE CONNECTION；外保护管工艺连接；安装固定方式；安装形式；安装⽅式；固定形式；FIXED MODE；Mounting Style；保护套管类型；WELL TYPE；工艺侧连接；Process Connection；工艺接头规格；PROCESS CONN. SIZE；工艺连接方式；工艺连接形式；PROCESS CONN. STYLE；过程接口；过程接口规格；PROCESS CONN.SIZE；过程连接；Process Conn.；过程连接尺寸；PROCESS CONNECTION SIZE；过程连接尺寸&等级；Process Connection Size & Rating；过程连接尺寸及等级；Process Conn. Size & Rating；过程连接方式；Process Conn. Style；过程连接规格；Conn.Size；过程连接形式；Conn. Style；Press Conn.Type；结构形式；Construction Type；CONSTRUCTION；连接类型；与工艺设备连接 Connect.；元件连接形式；ELEMENT MOUNTED STYLE | 1/2"NPT | 1/2NPT；1/2"NPT；NPT1/2；NPT1/2"；1/2NPT(M)；1/2"NPT(M)；NPT1/2(M)；NPT1/2"(M)；1/2"NPT(外螺纹)；1/2"NPT螺纹；热电阻(弹簧式1/2”NPT外螺纹连接)；固定外螺纹 1/2"NPT；MFR STD | -12（保护管外径d≤16）；&#10;-27（保护管外径16<d≤22）；&#10;-33（保护管外径22<d≤26） | -12
保护套管 | 过程连接（螺纹） | 螺纹连接尺寸；THREAD SIZE；Connection Size；CONNECTION SIZE & RATING；Process Conn. Size Rating；工艺连接尺寸及等级；Process Connection Type；连接类型；PROTECTION PIPE CONNECTION；外保护管工艺连接；安装固定方式；安装形式；安装⽅式；固定形式；FIXED MODE；Mounting Style；保护套管类型；WELL TYPE；工艺侧连接；Process Connection；工艺接头规格；PROCESS CONN. SIZE；工艺连接方式；工艺连接形式；PROCESS CONN. STYLE；过程接口；过程接口规格；PROCESS CONN.SIZE；过程连接；Process Conn.；过程连接尺寸；PROCESS CONNECTION SIZE；过程连接尺寸&等级；Process Connection Size & Rating；过程连接尺寸及等级；Process Conn. Size & Rating；过程连接方式；Process Conn. Style；过程连接规格；Conn.Size；过程连接形式；Conn. Style；Press Conn.Type；结构形式；Construction Type；CONSTRUCTION；连接类型；与工艺设备连接 Connect.；元件连接形式；ELEMENT MOUNTED STYLE | 3/4"NPT | 3/4NPT；3/4"NPT；NPT3/4；NPT3/4"；3/4NPT(M)；3/4"NPT(M)；NPT3/4(M)；NPT3/4"(M)；3/4"NPT(外螺纹)；3/4"NPT螺纹；热电阻(弹簧式3/4”NPT外螺纹连接)；固定外螺纹 3/4"NPT；MFR STD | -12（保护管外径d≤16）；&#10;-27（保护管外径16<d≤22）；&#10;-33（保护管外径22<d≤26） | -34
保护套管 | 过程连接（螺纹） | 螺纹连接尺寸；THREAD SIZE；Connection Size；CONNECTION SIZE & RATING；Process Conn. Size Rating；工艺连接尺寸及等级；Process Connection Type；连接类型；PROTECTION PIPE CONNECTION；外保护管工艺连接；安装固定方式；安装形式；安装⽅式；固定形式；FIXED MODE；Mounting Style；保护套管类型；WELL TYPE；工艺侧连接；Process Connection；工艺接头规格；PROCESS CONN. SIZE；工艺连接方式；工艺连接形式；PROCESS CONN. STYLE；过程接口；过程接口规格；PROCESS CONN.SIZE；过程连接；Process Conn.；过程连接尺寸；PROCESS CONNECTION SIZE；过程连接尺寸&等级；Process Connection Size & Rating；过程连接尺寸及等级；Process Conn. Size & Rating；过程连接方式；Process Conn. Style；过程连接规格；Conn.Size；过程连接形式；Conn. Style；Press Conn.Type；结构形式；Construction Type；CONSTRUCTION；连接类型；与工艺设备连接 Connect.；元件连接形式；ELEMENT MOUNTED STYLE | 1"NPT | 1"NPT；NPT1"；1"NPT(M)；NPT1"(M) | -12（保护管外径d≤16）；&#10;-27（保护管外径16<d≤22）；&#10;-33（保护管外径22<d≤26） | -10
保护套管 | 过程连接（螺纹） | 螺纹连接尺寸；THREAD SIZE；Connection Size；CONNECTION SIZE & RATING；Process Conn. Size Rating；工艺连接尺寸及等级；Process Connection Type；连接类型；PROTECTION PIPE CONNECTION；外保护管工艺连接；安装固定方式；安装形式；安装⽅式；固定形式；FIXED MODE；Mounting Style；保护套管类型；WELL TYPE；工艺侧连接；Process Connection；工艺接头规格；PROCESS CONN. SIZE；工艺连接方式；工艺连接形式；PROCESS CONN. STYLE；过程接口；过程接口规格；PROCESS CONN.SIZE；过程连接；Process Conn.；过程连接尺寸；PROCESS CONNECTION SIZE；过程连接尺寸&等级；Process Connection Size & Rating；过程连接尺寸及等级；Process Conn. Size & Rating；过程连接方式；Process Conn. Style；过程连接规格；Conn.Size；过程连接形式；Conn. Style；Press Conn.Type；结构形式；Construction Type；CONSTRUCTION；连接类型；与工艺设备连接 Connect.；元件连接形式；ELEMENT MOUNTED STYLE | M20×1.5 | M20；M20*1.5；M20×1.5；M20*1.5(M)；M20×1.5(M)；M20X1.5；M20x1.5(M)； | -12（保护管外径d≤16）；&#10;-27（保护管外径16<d≤22）；&#10;-33（保护管外径22<d≤26） | -20
保护套管 | 过程连接（螺纹） | 螺纹连接尺寸；THREAD SIZE；Connection Size；CONNECTION SIZE & RATING；Process Conn. Size Rating；工艺连接尺寸及等级；Process Connection Type；连接类型；PROTECTION PIPE CONNECTION；外保护管工艺连接；安装固定方式；安装形式；安装⽅式；固定形式；FIXED MODE；Mounting Style；保护套管类型；WELL TYPE；工艺侧连接；Process Connection；工艺接头规格；PROCESS CONN. SIZE；工艺连接方式；工艺连接形式；PROCESS CONN. STYLE；过程接口；过程接口规格；PROCESS CONN.SIZE；过程连接；Process Conn.；过程连接尺寸；PROCESS CONNECTION SIZE；过程连接尺寸&等级；Process Connection Size & Rating；过程连接尺寸及等级；Process Conn. Size & Rating；过程连接方式；Process Conn. Style；过程连接规格；Conn.Size；过程连接形式；Conn. Style；Press Conn.Type；结构形式；Construction Type；CONSTRUCTION；连接类型；与工艺设备连接 Connect.；元件连接形式；ELEMENT MOUNTED STYLE | M27×2 | M27；M27*2；M27×2；M27*2(M)；M27×2(M)；M27X2；M27x2(M)； | -12（保护管外径d≤16）；&#10;-27（保护管外径16<d≤22）；&#10;-33（保护管外径22<d≤26） | -27
保护套管 | 过程连接（螺纹） | 螺纹连接尺寸；THREAD SIZE；Connection Size；CONNECTION SIZE & RATING；Process Conn. Size Rating；工艺连接尺寸及等级；Process Connection Type；连接类型；PROTECTION PIPE CONNECTION；外保护管工艺连接；安装固定方式；安装形式；安装⽅式；固定形式；FIXED MODE；Mounting Style；保护套管类型；WELL TYPE；工艺侧连接；Process Connection；工艺接头规格；PROCESS CONN. SIZE；工艺连接方式；工艺连接形式；PROCESS CONN. STYLE；过程接口；过程接口规格；PROCESS CONN.SIZE；过程连接；Process Conn.；过程连接尺寸；PROCESS CONNECTION SIZE；过程连接尺寸&等级；Process Connection Size & Rating；过程连接尺寸及等级；Process Conn. Size & Rating；过程连接方式；Process Conn. Style；过程连接规格；Conn.Size；过程连接形式；Conn. Style；Press Conn.Type；结构形式；Construction Type；CONSTRUCTION；连接类型；与工艺设备连接 Connect.；元件连接形式；ELEMENT MOUNTED STYLE | M33×2 | M33；M33*2；M33×2；M33*2(M)；M33×2(M)；M33X2；M33x2(M)； | -12（保护管外径d≤16）；&#10;-27（保护管外径16<d≤22）；&#10;-33（保护管外径22<d≤26） | -33
保护套管 | 过程连接（螺纹） | 螺纹连接尺寸；THREAD SIZE；Connection Size；CONNECTION SIZE & RATING；Process Conn. Size Rating；工艺连接尺寸及等级；Process Connection Type；连接类型；PROTECTION PIPE CONNECTION；外保护管工艺连接；安装固定方式；安装形式；安装⽅式；固定形式；FIXED MODE；Mounting Style；保护套管类型；WELL TYPE；工艺侧连接；Process Connection；工艺接头规格；PROCESS CONN. SIZE；工艺连接方式；工艺连接形式；PROCESS CONN. STYLE；过程接口；过程接口规格；PROCESS CONN.SIZE；过程连接；Process Conn.；过程连接尺寸；PROCESS CONNECTION SIZE；过程连接尺寸&等级；Process Connection Size & Rating；过程连接尺寸及等级；Process Conn. Size & Rating；过程连接方式；Process Conn. Style；过程连接规格；Conn.Size；过程连接形式；Conn. Style；Press Conn.Type；结构形式；Construction Type；CONSTRUCTION；连接类型；与工艺设备连接 Connect.；元件连接形式；ELEMENT MOUNTED STYLE | G1/2" | G1/2；G1/2(M)；G1/2"；G1/2"(M) | -12（保护管外径d≤16）；&#10;-27（保护管外径16<d≤22）；&#10;-33（保护管外径22<d≤26） | -G12
保护套管 | 过程连接（螺纹） | 螺纹连接尺寸；THREAD SIZE；Connection Size；CONNECTION SIZE & RATING；Process Conn. Size Rating；工艺连接尺寸及等级；Process Connection Type；连接类型；PROTECTION PIPE CONNECTION；外保护管工艺连接；安装固定方式；安装形式；安装⽅式；固定形式；FIXED MODE；Mounting Style；保护套管类型；WELL TYPE；工艺侧连接；Process Connection；工艺接头规格；PROCESS CONN. SIZE；工艺连接方式；工艺连接形式；PROCESS CONN. STYLE；过程接口；过程接口规格；PROCESS CONN.SIZE；过程连接；Process Conn.；过程连接尺寸；PROCESS CONNECTION SIZE；过程连接尺寸&等级；Process Connection Size & Rating；过程连接尺寸及等级；Process Conn. Size & Rating；过程连接方式；Process Conn. Style；过程连接规格；Conn.Size；过程连接形式；Conn. Style；Press Conn.Type；结构形式；Construction Type；CONSTRUCTION；连接类型；与工艺设备连接 Connect.；元件连接形式；ELEMENT MOUNTED STYLE | G3/4" | G3/4；G3/4(M)；G3/4"；G3/4"(M) | -12（保护管外径d≤16）；&#10;-27（保护管外径16<d≤22）；&#10;-33（保护管外径22<d≤26） | -G34
保护套管 | 过程连接（螺纹） | 螺纹连接尺寸；THREAD SIZE；Connection Size；CONNECTION SIZE & RATING；Process Conn. Size Rating；工艺连接尺寸及等级；Process Connection Type；连接类型；PROTECTION PIPE CONNECTION；外保护管工艺连接；安装固定方式；安装形式；安装⽅式；固定形式；FIXED MODE；Mounting Style；保护套管类型；WELL TYPE；工艺侧连接；Process Connection；工艺接头规格；PROCESS CONN. SIZE；工艺连接方式；工艺连接形式；PROCESS CONN. STYLE；过程接口；过程接口规格；PROCESS CONN.SIZE；过程连接；Process Conn.；过程连接尺寸；PROCESS CONNECTION SIZE；过程连接尺寸&等级；Process Connection Size & Rating；过程连接尺寸及等级；Process Conn. Size & Rating；过程连接方式；Process Conn. Style；过程连接规格；Conn.Size；过程连接形式；Conn. Style；Press Conn.Type；结构形式；Construction Type；CONSTRUCTION；连接类型；与工艺设备连接 Connect.；元件连接形式；ELEMENT MOUNTED STYLE | G1" | G1"；G1"(M) | -12（保护管外径d≤16）；&#10;-27（保护管外径16<d≤22）；&#10;-33（保护管外径22<d≤26） | -G10
保护套管 | 过程连接（螺纹） | 螺纹连接尺寸；THREAD SIZE；Connection Size；CONNECTION SIZE & RATING；Process Conn. Size Rating；工艺连接尺寸及等级；Process Connection Type；连接类型；PROTECTION PIPE CONNECTION；外保护管工艺连接；安装固定方式；安装形式；安装⽅式；固定形式；FIXED MODE；Mounting Style；保护套管类型；WELL TYPE；工艺侧连接；Process Connection；工艺接头规格；PROCESS CONN. SIZE；工艺连接方式；工艺连接形式；PROCESS CONN. STYLE；过程接口；过程接口规格；PROCESS CONN.SIZE；过程连接；Process Conn.；过程连接尺寸；PROCESS CONNECTION SIZE；过程连接尺寸&等级；Process Connection Size & Rating；过程连接尺寸及等级；Process Conn. Size & Rating；过程连接方式；Process Conn. Style；过程连接规格；Conn.Size；过程连接形式；Conn. Style；Press Conn.Type；结构形式；Construction Type；CONSTRUCTION；连接类型；与工艺设备连接 Connect.；元件连接形式；ELEMENT MOUNTED STYLE | 其它 | □□□ | -12（保护管外径d≤16）；&#10;-27（保护管外径16<d≤22）；&#10;-33（保护管外径22<d≤26） | -Z |  | Z:过程连接螺纹□□□
保护套管 | 过程连接（法兰标准） | Connection Size；CONNECTION SIZE & RATING；Process Conn. Size Rating；工艺连接尺寸及等级；Process Connection Type；连接类型；PROTECTION PIPE CONNECTION；外保护管工艺连接；安装固定方式；安装形式；安装⽅式；固定形式；FIXED MODE；Mounting Style；保护套管类型；WELL TYPE；工艺侧连接；Process Connection；工艺接头规格；PROCESS CONN. SIZE；工艺连接方式；工艺连接形式；PROCESS CONN. STYLE；过程接口；过程接口规格；PROCESS CONN.SIZE；过程连接；Process Conn.；过程连接尺寸；PROCESS CONNECTION SIZE；过程连接尺寸&等级；Process Connection Size & Rating；过程连接尺寸及等级；Process Conn. Size & Rating；过程连接法兰标准；过程连接方式；Process Conn. Style；过程连接规格；Conn.Size；过程连接形式；Conn. Style；Press Conn.Type；结构形式；Construction Type；CONSTRUCTION；连接类型；与工艺设备连接 Connect.；元件连接形式；ELEMENT MOUNTED STYLE | ANSI | ANSI；ANSI □□； ASME；ASME□□ |  | -A
保护套管 | 过程连接（法兰标准） | Connection Size；CONNECTION SIZE & RATING；Process Conn. Size Rating；工艺连接尺寸及等级；Process Connection Type；连接类型；PROTECTION PIPE CONNECTION；外保护管工艺连接；安装固定方式；安装形式；安装⽅式；固定形式；FIXED MODE；Mounting Style；保护套管类型；WELL TYPE；工艺侧连接；Process Connection；工艺接头规格；PROCESS CONN. SIZE；工艺连接方式；工艺连接形式；PROCESS CONN. STYLE；过程接口；过程接口规格；PROCESS CONN.SIZE；过程连接；Process Conn.；过程连接尺寸；PROCESS CONNECTION SIZE；过程连接尺寸&等级；Process Connection Size & Rating；过程连接尺寸及等级；Process Conn. Size & Rating；过程连接法兰标准；过程连接方式；Process Conn. Style；过程连接规格；Conn.Size；过程连接形式；Conn. Style；Press Conn.Type；结构形式；Construction Type；CONSTRUCTION；连接类型；与工艺设备连接 Connect.；元件连接形式；ELEMENT MOUNTED STYLE | DIN | DIN；DIN □□ |  | -D
保护套管 | 过程连接（法兰标准） | Connection Size；CONNECTION SIZE & RATING；Process Conn. Size Rating；工艺连接尺寸及等级；Process Connection Type；连接类型；PROTECTION PIPE CONNECTION；外保护管工艺连接；安装固定方式；安装形式；安装⽅式；固定形式；FIXED MODE；Mounting Style；保护套管类型；WELL TYPE；工艺侧连接；Process Connection；工艺接头规格；PROCESS CONN. SIZE；工艺连接方式；工艺连接形式；PROCESS CONN. STYLE；过程接口；过程接口规格；PROCESS CONN.SIZE；过程连接；Process Conn.；过程连接尺寸；PROCESS CONNECTION SIZE；过程连接尺寸&等级；Process Connection Size & Rating；过程连接尺寸及等级；Process Conn. Size & Rating；过程连接法兰标准；过程连接方式；Process Conn. Style；过程连接规格；Conn.Size；过程连接形式；Conn. Style；Press Conn.Type；结构形式；Construction Type；CONSTRUCTION；连接类型；与工艺设备连接 Connect.；元件连接形式；ELEMENT MOUNTED STYLE | GB/T9123 | GB/T9123；GB/T9123 □□ |  | -G
保护套管 | 过程连接（法兰标准） | Connection Size；CONNECTION SIZE & RATING；Process Conn. Size Rating；工艺连接尺寸及等级；Process Connection Type；连接类型；PROTECTION PIPE CONNECTION；外保护管工艺连接；安装固定方式；安装形式；安装⽅式；固定形式；FIXED MODE；Mounting Style；保护套管类型；WELL TYPE；工艺侧连接；Process Connection；工艺接头规格；PROCESS CONN. SIZE；工艺连接方式；工艺连接形式；PROCESS CONN. STYLE；过程接口；过程接口规格；PROCESS CONN.SIZE；过程连接；Process Conn.；过程连接尺寸；PROCESS CONNECTION SIZE；过程连接尺寸&等级；Process Connection Size & Rating；过程连接尺寸及等级；Process Conn. Size & Rating；过程连接法兰标准；过程连接方式；Process Conn. Style；过程连接规格；Conn.Size；过程连接形式；Conn. Style；Press Conn.Type；结构形式；Construction Type；CONSTRUCTION；连接类型；与工艺设备连接 Connect.；元件连接形式；ELEMENT MOUNTED STYLE | HG/T20592、HG/T20615 | HG□□；化工法兰 |  | -H
保护套管 | 过程连接（法兰标准） | Connection Size；CONNECTION SIZE & RATING；Process Conn. Size Rating；工艺连接尺寸及等级；Process Connection Type；连接类型；PROTECTION PIPE CONNECTION；外保护管工艺连接；安装固定方式；安装形式；安装⽅式；固定形式；FIXED MODE；Mounting Style；保护套管类型；WELL TYPE；工艺侧连接；Process Connection；工艺接头规格；PROCESS CONN. SIZE；工艺连接方式；工艺连接形式；PROCESS CONN. STYLE；过程接口；过程接口规格；PROCESS CONN.SIZE；过程连接；Process Conn.；过程连接尺寸；PROCESS CONNECTION SIZE；过程连接尺寸&等级；Process Connection Size & Rating；过程连接尺寸及等级；Process Conn. Size & Rating；过程连接法兰标准；过程连接方式；Process Conn. Style；过程连接规格；Conn.Size；过程连接形式；Conn. Style；Press Conn.Type；结构形式；Construction Type；CONSTRUCTION；连接类型；与工艺设备连接 Connect.；元件连接形式；ELEMENT MOUNTED STYLE | 其它 | GB□□；SH□□；JIS□□；API□□； |  | -Z |  | Z:□□□
保护套管 | 过程连接（法兰尺寸（Fs）） | Connection Size；CONNECTION SIZE & RATING；Process Conn. Size Rating；工艺连接尺寸及等级；Process Connection Type；连接类型；PROTECTION PIPE CONNECTION；外保护管工艺连接；安装固定方式；安装形式；安装⽅式；固定形式；FIXED MODE；Mounting Style；保护套管类型；WELL TYPE；工艺侧连接；Process Connection；工艺接头规格；PROCESS CONN. SIZE；工艺连接方式；工艺连接形式；PROCESS CONN. STYLE；过程接口；过程接口规格；PROCESS CONN.SIZE；过程连接；Process Conn.；过程连接尺寸；PROCESS CONNECTION SIZE；过程连接尺寸&等级；Process Connection Size & Rating；过程连接尺寸及等级；Process Conn. Size & Rating；过程连接法兰标准；过程连接方式；Process Conn. Style；过程连接规格；Conn.Size；过程连接形式；Conn. Style；Press Conn.Type；结构形式；Construction Type；CONSTRUCTION；连接类型；与工艺设备连接 Connect.；元件连接形式；ELEMENT MOUNTED STYLE | DN25(1") | DN25；□□DN25□□；1"；□□1"□□； 25-□□ |  | 1
保护套管 | 过程连接（法兰尺寸（Fs）） | Connection Size；CONNECTION SIZE & RATING；Process Conn. Size Rating；工艺连接尺寸及等级；Process Connection Type；连接类型；PROTECTION PIPE CONNECTION；外保护管工艺连接；安装固定方式；安装形式；安装⽅式；固定形式；FIXED MODE；Mounting Style；保护套管类型；WELL TYPE；工艺侧连接；Process Connection；工艺接头规格；PROCESS CONN. SIZE；工艺连接方式；工艺连接形式；PROCESS CONN. STYLE；过程接口；过程接口规格；PROCESS CONN.SIZE；过程连接；Process Conn.；过程连接尺寸；PROCESS CONNECTION SIZE；过程连接尺寸&等级；Process Connection Size & Rating；过程连接尺寸及等级；Process Conn. Size & Rating；过程连接法兰标准；过程连接方式；Process Conn. Style；过程连接规格；Conn.Size；过程连接形式；Conn. Style；Press Conn.Type；结构形式；Construction Type；CONSTRUCTION；连接类型；与工艺设备连接 Connect.；元件连接形式；ELEMENT MOUNTED STYLE | DN40(1-1/2") | DN40；□□DN40□□；1-1/2"；□□1-1/2"□□；1 1/2"；□□1 1/2"□□；40-□□ |  | 2
保护套管 | 过程连接（法兰尺寸（Fs）） | Connection Size；CONNECTION SIZE & RATING；Process Conn. Size Rating；工艺连接尺寸及等级；Process Connection Type；连接类型；PROTECTION PIPE CONNECTION；外保护管工艺连接；安装固定方式；安装形式；安装⽅式；固定形式；FIXED MODE；Mounting Style；保护套管类型；WELL TYPE；工艺侧连接；Process Connection；工艺接头规格；PROCESS CONN. SIZE；工艺连接方式；工艺连接形式；PROCESS CONN. STYLE；过程接口；过程接口规格；PROCESS CONN.SIZE；过程连接；Process Conn.；过程连接尺寸；PROCESS CONNECTION SIZE；过程连接尺寸&等级；Process Connection Size & Rating；过程连接尺寸及等级；Process Conn. Size & Rating；过程连接法兰标准；过程连接方式；Process Conn. Style；过程连接规格；Conn.Size；过程连接形式；Conn. Style；Press Conn.Type；结构形式；Construction Type；CONSTRUCTION；连接类型；与工艺设备连接 Connect.；元件连接形式；ELEMENT MOUNTED STYLE | DN50(2") | DN50；□□DN50□□；2"；□□2"□□；50-□□ |  | 3
保护套管 | 过程连接（法兰尺寸（Fs）） | Connection Size；CONNECTION SIZE & RATING；Process Conn. Size Rating；工艺连接尺寸及等级；Process Connection Type；连接类型；PROTECTION PIPE CONNECTION；外保护管工艺连接；安装固定方式；安装形式；安装⽅式；固定形式；FIXED MODE；Mounting Style；保护套管类型；WELL TYPE；工艺侧连接；Process Connection；工艺接头规格；PROCESS CONN. SIZE；工艺连接方式；工艺连接形式；PROCESS CONN. STYLE；过程接口；过程接口规格；PROCESS CONN.SIZE；过程连接；Process Conn.；过程连接尺寸；PROCESS CONNECTION SIZE；过程连接尺寸&等级；Process Connection Size & Rating；过程连接尺寸及等级；Process Conn. Size & Rating；过程连接法兰标准；过程连接方式；Process Conn. Style；过程连接规格；Conn.Size；过程连接形式；Conn. Style；Press Conn.Type；结构形式；Construction Type；CONSTRUCTION；连接类型；与工艺设备连接 Connect.；元件连接形式；ELEMENT MOUNTED STYLE | 其它 | □□ |  | Z |  | Z:□□□
保护套管 | 过程连接（法兰等级） | Connection Size；CONNECTION SIZE & RATING；Process Conn. Size Rating；工艺连接尺寸及等级；Process Connection Type；连接类型；PROTECTION PIPE CONNECTION；外保护管工艺连接；安装固定方式；安装形式；安装⽅式；固定形式；FIXED MODE；Mounting Style；保护套管类型；WELL TYPE；工艺侧连接；Process Connection；工艺接头规格；PROCESS CONN. SIZE；工艺连接方式；工艺连接形式；PROCESS CONN. STYLE；过程接口；过程接口规格；PROCESS CONN.SIZE；过程连接；Process Conn.；过程连接尺寸；PROCESS CONNECTION SIZE；过程连接尺寸&等级；Process Connection Size & Rating；过程连接尺寸及等级；Process Conn. Size & Rating；过程连接法兰标准；过程连接方式；Process Conn. Style；过程连接规格；Conn.Size；过程连接形式；Conn. Style；Press Conn.Type；结构形式；Construction Type；CONSTRUCTION；连接类型；与工艺设备连接 Connect.；元件连接形式；ELEMENT MOUNTED STYLE；等级；法兰等级；Rating；Flange class；压力等级；Pressure Rating；密封面形式；Facing | PN2.0(150#) RF | PN2.0 RF；150# RF；PN20 RF；Class150 RF；150LB RF；□□-20 RF；CL150 RF； |  | 1 | 无密封面形式时，默认密封面形式RF
保护套管 | 过程连接（法兰等级） | Connection Size；CONNECTION SIZE & RATING；Process Conn. Size Rating；工艺连接尺寸及等级；Process Connection Type；连接类型；PROTECTION PIPE CONNECTION；外保护管工艺连接；安装固定方式；安装形式；安装⽅式；固定形式；FIXED MODE；Mounting Style；保护套管类型；WELL TYPE；工艺侧连接；Process Connection；工艺接头规格；PROCESS CONN. SIZE；工艺连接方式；工艺连接形式；PROCESS CONN. STYLE；过程接口；过程接口规格；PROCESS CONN.SIZE；过程连接；Process Conn.；过程连接尺寸；PROCESS CONNECTION SIZE；过程连接尺寸&等级；Process Connection Size & Rating；过程连接尺寸及等级；Process Conn. Size & Rating；过程连接法兰标准；过程连接方式；Process Conn. Style；过程连接规格；Conn.Size；过程连接形式；Conn. Style；Press Conn.Type；结构形式；Construction Type；CONSTRUCTION；连接类型；与工艺设备连接 Connect.；元件连接形式；ELEMENT MOUNTED STYLE；等级；法兰等级；Rating；Flange class；压力等级；Pressure Rating；密封面形式；Facing | PN5.0(300#) RF | PN5.0 RF；300# RF；PN50 RF；Class300 RF；300LB RF；□□-50 RF；CL300 RF；PN5.0 □□ RF；300# □□ RF；PN50 □□ RF；Class300 □□ RF；300LB □□ RF；CL300 □□ RF； |  | 2 | 无密封面形式时，默认密封面形式RF
保护套管 | 过程连接（法兰等级） | Connection Size；CONNECTION SIZE & RATING；Process Conn. Size Rating；工艺连接尺寸及等级；Process Connection Type；连接类型；PROTECTION PIPE CONNECTION；外保护管工艺连接；安装固定方式；安装形式；安装⽅式；固定形式；FIXED MODE；Mounting Style；保护套管类型；WELL TYPE；工艺侧连接；Process Connection；工艺接头规格；PROCESS CONN. SIZE；工艺连接方式；工艺连接形式；PROCESS CONN. STYLE；过程接口；过程接口规格；PROCESS CONN.SIZE；过程连接；Process Conn.；过程连接尺寸；PROCESS CONNECTION SIZE；过程连接尺寸&等级；Process Connection Size & Rating；过程连接尺寸及等级；Process Conn. Size & Rating；过程连接法兰标准；过程连接方式；Process Conn. Style；过程连接规格；Conn.Size；过程连接形式；Conn. Style；Press Conn.Type；结构形式；Construction Type；CONSTRUCTION；连接类型；与工艺设备连接 Connect.；元件连接形式；ELEMENT MOUNTED STYLE；等级；法兰等级；Rating；Flange class；压力等级；Pressure Rating；密封面形式；Facing | PN11.0(600#) RF | PN11.0 RF；600# RF；PN110 RF；Class600 RF；600LB RF；□□-110 RF；CL600 RF； |  | 3 | 无密封面形式时，默认密封面形式RF
保护套管 | 过程连接（法兰等级） | Connection Size；CONNECTION SIZE & RATING；Process Conn. Size Rating；工艺连接尺寸及等级；Process Connection Type；连接类型；PROTECTION PIPE CONNECTION；外保护管工艺连接；安装固定方式；安装形式；安装⽅式；固定形式；FIXED MODE；Mounting Style；保护套管类型；WELL TYPE；工艺侧连接；Process Connection；工艺接头规格；PROCESS CONN. SIZE；工艺连接方式；工艺连接形式；PROCESS CONN. STYLE；过程接口；过程接口规格；PROCESS CONN.SIZE；过程连接；Process Conn.；过程连接尺寸；PROCESS CONNECTION SIZE；过程连接尺寸&等级；Process Connection Size & Rating；过程连接尺寸及等级；Process Conn. Size & Rating；过程连接法兰标准；过程连接方式；Process Conn. Style；过程连接规格；Conn.Size；过程连接形式；Conn. Style；Press Conn.Type；结构形式；Construction Type；CONSTRUCTION；连接类型；与工艺设备连接 Connect.；元件连接形式；ELEMENT MOUNTED STYLE；等级；法兰等级；Rating；Flange class；压力等级；Pressure Rating；密封面形式；Facing | PN15.0(900#) RJ | PN15.0 RJ；900# RJ；PN150 RJ；Class900 RJ；900LB RJ；□□-150 RJ；CL900 RJ； |  | 4 | 无密封面形式时，默认密封面形式RJ
保护套管 | 过程连接（法兰等级） | Connection Size；CONNECTION SIZE & RATING；Process Conn. Size Rating；工艺连接尺寸及等级；Process Connection Type；连接类型；PROTECTION PIPE CONNECTION；外保护管工艺连接；安装固定方式；安装形式；安装⽅式；固定形式；FIXED MODE；Mounting Style；保护套管类型；WELL TYPE；工艺侧连接；Process Connection；工艺接头规格；PROCESS CONN. SIZE；工艺连接方式；工艺连接形式；PROCESS CONN. STYLE；过程接口；过程接口规格；PROCESS CONN.SIZE；过程连接；Process Conn.；过程连接尺寸；PROCESS CONNECTION SIZE；过程连接尺寸&等级；Process Connection Size & Rating；过程连接尺寸及等级；Process Conn. Size & Rating；过程连接法兰标准；过程连接方式；Process Conn. Style；过程连接规格；Conn.Size；过程连接形式；Conn. Style；Press Conn.Type；结构形式；Construction Type；CONSTRUCTION；连接类型；与工艺设备连接 Connect.；元件连接形式；ELEMENT MOUNTED STYLE；等级；法兰等级；Rating；Flange class；压力等级；Pressure Rating；密封面形式；Facing | PN26.0(1500#) RJ | PN26.0 RJ；1500# RJ；PN260 RJ；Class1500 RJ；1500LB RJ；□□-260 RJ；CL1500 RJ； |  | 5 | 无密封面形式时，默认密封面形式RJ
保护套管 | 过程连接（法兰等级） | Connection Size；CONNECTION SIZE & RATING；Process Conn. Size Rating；工艺连接尺寸及等级；Process Connection Type；连接类型；PROTECTION PIPE CONNECTION；外保护管工艺连接；安装固定方式；安装形式；安装⽅式；固定形式；FIXED MODE；Mounting Style；保护套管类型；WELL TYPE；工艺侧连接；Process Connection；工艺接头规格；PROCESS CONN. SIZE；工艺连接方式；工艺连接形式；PROCESS CONN. STYLE；过程接口；过程接口规格；PROCESS CONN.SIZE；过程连接；Process Conn.；过程连接尺寸；PROCESS CONNECTION SIZE；过程连接尺寸&等级；Process Connection Size & Rating；过程连接尺寸及等级；Process Conn. Size & Rating；过程连接法兰标准；过程连接方式；Process Conn. Style；过程连接规格；Conn.Size；过程连接形式；Conn. Style；Press Conn.Type；结构形式；Construction Type；CONSTRUCTION；连接类型；与工艺设备连接 Connect.；元件连接形式；ELEMENT MOUNTED STYLE；等级；法兰等级；Rating；Flange class；压力等级；Pressure Rating；密封面形式；Facing | PN42.0(2500#) RJ | PN42.0 RJ；2500# RJ；PN420 RJ；Class2500 RJ；2500LB RJ；□□-420 RJ；CL2500 RJ； |  | 6 | 无密封面形式时，默认密封面形式RJ
保护套管 | 过程连接（法兰等级） | Connection Size；CONNECTION SIZE & RATING；Process Conn. Size Rating；工艺连接尺寸及等级；Process Connection Type；连接类型；PROTECTION PIPE CONNECTION；外保护管工艺连接；安装固定方式；安装形式；安装⽅式；固定形式；FIXED MODE；Mounting Style；保护套管类型；WELL TYPE；工艺侧连接；Process Connection；工艺接头规格；PROCESS CONN. SIZE；工艺连接方式；工艺连接形式；PROCESS CONN. STYLE；过程接口；过程接口规格；PROCESS CONN.SIZE；过程连接；Process Conn.；过程连接尺寸；PROCESS CONNECTION SIZE；过程连接尺寸&等级；Process Connection Size & Rating；过程连接尺寸及等级；Process Conn. Size & Rating；过程连接法兰标准；过程连接方式；Process Conn. Style；过程连接规格；Conn.Size；过程连接形式；Conn. Style；Press Conn.Type；结构形式；Construction Type；CONSTRUCTION；连接类型；与工艺设备连接 Connect.；元件连接形式；ELEMENT MOUNTED STYLE；等级；法兰等级；Rating；Flange class；压力等级；Pressure Rating；密封面形式；Facing | PN1.0 RF | PN1.0 RF；PN10 RF；□□-10 RF； |  | 7 | 无密封面形式时，默认密封面形式RF
保护套管 | 过程连接（法兰等级） | Connection Size；CONNECTION SIZE & RATING；Process Conn. Size Rating；工艺连接尺寸及等级；Process Connection Type；连接类型；PROTECTION PIPE CONNECTION；外保护管工艺连接；安装固定方式；安装形式；安装⽅式；固定形式；FIXED MODE；Mounting Style；保护套管类型；WELL TYPE；工艺侧连接；Process Connection；工艺接头规格；PROCESS CONN. SIZE；工艺连接方式；工艺连接形式；PROCESS CONN. STYLE；过程接口；过程接口规格；PROCESS CONN.SIZE；过程连接；Process Conn.；过程连接尺寸；PROCESS CONNECTION SIZE；过程连接尺寸&等级；Process Connection Size & Rating；过程连接尺寸及等级；Process Conn. Size & Rating；过程连接法兰标准；过程连接方式；Process Conn. Style；过程连接规格；Conn.Size；过程连接形式；Conn. Style；Press Conn.Type；结构形式；Construction Type；CONSTRUCTION；连接类型；与工艺设备连接 Connect.；元件连接形式；ELEMENT MOUNTED STYLE；等级；法兰等级；Rating；Flange class；压力等级；Pressure Rating；密封面形式；Facing | PN1.6 RF | PN1.6 RF；PN16 RF；□□-16 RF； |  | 8 | 无密封面形式时，默认密封面形式RF
保护套管 | 过程连接（法兰等级） | Connection Size；CONNECTION SIZE & RATING；Process Conn. Size Rating；工艺连接尺寸及等级；Process Connection Type；连接类型；PROTECTION PIPE CONNECTION；外保护管工艺连接；安装固定方式；安装形式；安装⽅式；固定形式；FIXED MODE；Mounting Style；保护套管类型；WELL TYPE；工艺侧连接；Process Connection；工艺接头规格；PROCESS CONN. SIZE；工艺连接方式；工艺连接形式；PROCESS CONN. STYLE；过程接口；过程接口规格；PROCESS CONN.SIZE；过程连接；Process Conn.；过程连接尺寸；PROCESS CONNECTION SIZE；过程连接尺寸&等级；Process Connection Size & Rating；过程连接尺寸及等级；Process Conn. Size & Rating；过程连接法兰标准；过程连接方式；Process Conn. Style；过程连接规格；Conn.Size；过程连接形式；Conn. Style；Press Conn.Type；结构形式；Construction Type；CONSTRUCTION；连接类型；与工艺设备连接 Connect.；元件连接形式；ELEMENT MOUNTED STYLE；等级；法兰等级；Rating；Flange class；压力等级；Pressure Rating；密封面形式；Facing | PN2.5 RF | PN2.5 RF；PN25 RF；□□-25 RF； |  | 9 | 无密封面形式时，默认密封面形式RF
保护套管 | 过程连接（法兰等级） | Connection Size；CONNECTION SIZE & RATING；Process Conn. Size Rating；工艺连接尺寸及等级；Process Connection Type；连接类型；PROTECTION PIPE CONNECTION；外保护管工艺连接；安装固定方式；安装形式；安装⽅式；固定形式；FIXED MODE；Mounting Style；保护套管类型；WELL TYPE；工艺侧连接；Process Connection；工艺接头规格；PROCESS CONN. SIZE；工艺连接方式；工艺连接形式；PROCESS CONN. STYLE；过程接口；过程接口规格；PROCESS CONN.SIZE；过程连接；Process Conn.；过程连接尺寸；PROCESS CONNECTION SIZE；过程连接尺寸&等级；Process Connection Size & Rating；过程连接尺寸及等级；Process Conn. Size & Rating；过程连接法兰标准；过程连接方式；Process Conn. Style；过程连接规格；Conn.Size；过程连接形式；Conn. Style；Press Conn.Type；结构形式；Construction Type；CONSTRUCTION；连接类型；与工艺设备连接 Connect.；元件连接形式；ELEMENT MOUNTED STYLE；等级；法兰等级；Rating；Flange class；压力等级；Pressure Rating；密封面形式；Facing | PN4.0 RF | PN4.0 RF；PN40 RF；□□-40 RF； |  | 10 | 无密封面形式时，默认密封面形式RF
保护套管 | 过程连接（法兰等级） | Connection Size；CONNECTION SIZE & RATING；Process Conn. Size Rating；工艺连接尺寸及等级；Process Connection Type；连接类型；PROTECTION PIPE CONNECTION；外保护管工艺连接；安装固定方式；安装形式；安装⽅式；固定形式；FIXED MODE；Mounting Style；保护套管类型；WELL TYPE；工艺侧连接；Process Connection；工艺接头规格；PROCESS CONN. SIZE；工艺连接方式；工艺连接形式；PROCESS CONN. STYLE；过程接口；过程接口规格；PROCESS CONN.SIZE；过程连接；Process Conn.；过程连接尺寸；PROCESS CONNECTION SIZE；过程连接尺寸&等级；Process Connection Size & Rating；过程连接尺寸及等级；Process Conn. Size & Rating；过程连接法兰标准；过程连接方式；Process Conn. Style；过程连接规格；Conn.Size；过程连接形式；Conn. Style；Press Conn.Type；结构形式；Construction Type；CONSTRUCTION；连接类型；与工艺设备连接 Connect.；元件连接形式；ELEMENT MOUNTED STYLE；等级；法兰等级；Rating；Flange class；压力等级；Pressure Rating；密封面形式；Facing | PN6.3 RF | PN6.3 RF；PN63 RF；□□-63 RF； |  | 11 | 无密封面形式时，默认密封面形式RF
保护套管 | 过程连接（法兰等级） | Connection Size；CONNECTION SIZE & RATING；Process Conn. Size Rating；工艺连接尺寸及等级；Process Connection Type；连接类型；PROTECTION PIPE CONNECTION；外保护管工艺连接；安装固定方式；安装形式；安装⽅式；固定形式；FIXED MODE；Mounting Style；保护套管类型；WELL TYPE；工艺侧连接；Process Connection；工艺接头规格；PROCESS CONN. SIZE；工艺连接方式；工艺连接形式；PROCESS CONN. STYLE；过程接口；过程接口规格；PROCESS CONN.SIZE；过程连接；Process Conn.；过程连接尺寸；PROCESS CONNECTION SIZE；过程连接尺寸&等级；Process Connection Size & Rating；过程连接尺寸及等级；Process Conn. Size & Rating；过程连接法兰标准；过程连接方式；Process Conn. Style；过程连接规格；Conn.Size；过程连接形式；Conn. Style；Press Conn.Type；结构形式；Construction Type；CONSTRUCTION；连接类型；与工艺设备连接 Connect.；元件连接形式；ELEMENT MOUNTED STYLE；等级；法兰等级；Rating；Flange class；压力等级；Pressure Rating；密封面形式；Facing | 其它 |  |  | Z | 1.不在选型中的法兰等级；&#10;2.密封面形式与法兰等级默认密封面形式不一致时（例：默认值为600# RF，实际值为600# RJ，此时代码应为Z，在型号后备注为Z:600# RJ）&#10;3.法兰密封面型式包含（M；FM；T；G；RF；RJ；FF）； | Z:□□□
保护套管 | 法兰密封面形式 | 法兰密封面；Flange Facing；密封面形式；Facing | RF¦RJ¦FF¦M¦FM¦T¦G | RF¦RJ¦FF¦LM；M¦LF；FM¦T¦G

## 传感器部分
元器件部位 | 标准参数 | 实际参数 | 规格书代码的说明（多个值用¦隔开） | 实际参数值（多个值用¦隔开）一体化 | 缺省默认值 | 对应代码 | 字段说明 | 备注
温度传感器 | 元件类型 | 传感器类型；温度元件类型；THEROM ELEMENT STYEL；Sensor Type；Element IEC Type；温度测量元件型号；测量端形式；Junction Style；测温元件型号；Therm. Element；检测元件；元件标准号STANDARD No.；元件型式；Element Type；输入信号；Input Signal；温度传感器品种；元件类型；类型；分度号；测温元件名称；MEASURING ELEMENT；热电阻型式 RTD Type；热敏元件类型； | 热电阻 | 热电阻；RTD；铂电阻；Pt100；铠装式热电阻；铠装双支热电阻；IEC标准PT100；3-WIRE Pt100 ohm@ 0℃；铂热电阻；铠装热电阻；Resistance Temperature Detector；陶瓷元件 | HZ | HZ
温度传感器 | 元件类型 | 传感器类型；温度元件类型；THEROM ELEMENT STYEL；Sensor Type；Element IEC Type；温度测量元件型号；测量端形式；Junction Style；测温元件型号；Therm. Element；检测元件；元件标准号STANDARD No.；元件型式；Element Type；输入信号；Input Signal；温度传感器品种；元件类型；类型；分度号；测温元件名称；MEASURING ELEMENT；热敏元件类型； | 热电偶 | 热电偶；热电偶 T.C；IEC 60584；IEC标准K,K型,thermocouple；TC；K型；N型；S型；B型；T型；R型；E型；J型；Type K | HZ | HR
温度传感器 | 元件数量 | 传感器数量；单支/多支/单支多点 Single/Multiple；测量元件数量；THERMO ELEMENT QNTY；元件数量；Element Qty；Sensor Q'ty；单支或多支；Simplex or Multiple；THERMO-ELEMENT QNTY.；单只/双只或其它；Single/double or others；Thermo Element Quantity；SINGLE/DUPLEX ELEMENT；Single/ Double/MultiElement；Single/Duplex/Other； Thermo Sensor Q'ty；芯数core count；支数；Elem. No.；元件数量和测量端形式；ELEMENT QTY&JUNCTION STYLE；Element Configuration；测量类型配置数量；测温元件规格；THERMO ELEMENT SPECIFICATION；ELEMENT NUMBER；内装测量元件数量；Required No.of sensor；NO.OF ELEMENT； | 单支式 | 1；单支；Simplex；单支单点；单元件；单只；Single,单支铠装；Single,,1支；one | S | S
温度传感器 | 元件数量 | 传感器数量；单支/多支/单支多点 Single/Multiple；测量元件数量；THERMO ELEMENT QNTY；元件数量；Element Qty；Sensor Q'ty；单支或多支；Simplex or Multiple；THERMO-ELEMENT QNTY.；单只/双只或其它；Single/double or others；Thermo Element Quantity；SINGLE/DUPLEX ELEMENT；Single/ Double/MultiElement；Single/Duplex/Other； Thermo Sensor Q'ty；芯数core count；支数；Elem. No.；元件数量和测量端形式；ELEMENT QTY&JUNCTION STYLE；Element Configuration；测量类型配置数量；测温元件规格；THERMO ELEMENT SPECIFICATION；ELEMENT NUMBER；内装测量元件数量；Required No.of sensor；NO. OF ELEMENT； | 双支式 | 2；双支；Double；Duplex；Two；双支式；双元件； | S | D
温度传感器 | 铠套外径(d) | 铠径；套管直径；Stem Diameter；铠装外径；Sheath Diameter；Sheath O.D；SHEATH OD (mm)；探杆外径；铠套材质及外径；Sheath Mat'l&Sheath O.D；直径；Diameter；铠装套外径；Armored well Outside Dia；保护管外径；Stem Diameter(OD) (mm)；保护管直径；元件外径；护套外径；Sheath Diameter；铠套外径；Armored Sheath O.D.；铠装套管外径 ；Armo. O.D.；铠装芯外径；armor OD；铠装护套外径；Armored Sheath O.D；测温杆直径；SENSOR STEM DIAMET.；PROTEC. TUBE DIA. (mm)；Sheath Outlet Diam；SHEATH OUTER DIAMETER；THERMOWELL DIAMETER；Mineral Insulated Tube O.D.；保护管或铠套外径；Sensor O.D；热电阻直径；THERMORESISTANCE DIAMETER；热电偶直径；测温元件直径； | φ3mm | 3；3mm；φ3；φ3mm | 6 | 3
温度传感器 | 铠套外径(d) | 铠径；套管直径；Stem Diameter；铠装外径；Sheath Diameter；Sheath O.D；SHEATH OD (mm)；探杆外径；铠套材质及外径；Sheath Mat'l&Sheath O.D；直径；Diameter；铠装套外径；Armored well Outside Dia；保护管外径；Stem Diameter(OD) (mm)；保护管直径；元件外径；护套外径；Sheath Diameter；铠套外径；Armored Sheath O.D.；铠装套管外径 ；Armo. O.D.；铠装芯外径；armor OD；铠装护套外径；Armored Sheath O.D；测温杆直径；SENSOR STEM DIAMET.；PROTEC. TUBE DIA. (mm)；Sheath Outlet Diam；SHEATH OUTER DIAMETER；THERMOWELL DIAMETER；Mineral Insulated Tube O.D.；保护管或铠套外径；Sensor O.D；热电阻直径；THERMORESISTANCE DIAMETER；热电偶直径；测温元件直径； | φ4mm | 4；4mm；φ4；φ4mm | 6 | 4
温度传感器 | 铠套外径(d) | 铠径；套管直径；Stem Diameter；铠装外径；Sheath Diameter；Sheath O.D；SHEATH OD (mm)；探杆外径；铠套材质及外径；Sheath Mat'l&Sheath O.D；直径；Diameter；铠装套外径；Armored well Outside Dia；保护管外径；Stem Diameter(OD) (mm)；保护管直径；元件外径；护套外径；Sheath Diameter；铠套外径；Armored Sheath O.D.；铠装套管外径 ；Armo. O.D.；铠装芯外径；armor OD；铠装护套外径；Armored Sheath O.D；测温杆直径；SENSOR STEM DIAMET.；PROTEC. TUBE DIA. (mm)；Sheath Outlet Diam；SHEATH OUTER DIAMETER；THERMOWELL DIAMETER；Mineral Insulated Tube O.D.；保护管或铠套外径；Sensor O.D；热电阻直径；THERMORESISTANCE DIAMETER；热电偶直径；测温元件直径； | φ5mm | 5mm；φ5mm；5；φ5 | 6 | 5
温度传感器 | 铠套外径(d) | 铠径；套管直径；Stem Diameter；铠装外径；Sheath Diameter；Sheath O.D；SHEATH OD (mm)；探杆外径；铠套材质及外径；Sheath Mat'l&Sheath O.D；直径；Diameter；铠装套外径；Armored well Outside Dia；保护管外径；Stem Diameter(OD) (mm)；保护管直径；元件外径；护套外径；Sheath Diameter；铠套外径；Armored Sheath O.D.；铠装套管外径 ；Armo. O.D.；铠装芯外径；armor OD；铠装护套外径；Armored Sheath O.D；测温杆直径；SENSOR STEM DIAMET.；PROTEC. TUBE DIA. (mm)；Sheath Outlet Diam；SHEATH OUTER DIAMETER；THERMOWELL DIAMETER；Mineral Insulated Tube O.D.；保护管或铠套外径；Sensor O.D；热电阻直径；THERMORESISTANCE DIAMETER；热电偶直径；测温元件直径； | φ6mm | 6；φ6；6mm；Φ6mm | 6 | 6
温度传感器 | 铠套外径(d) | 铠径；套管直径；Stem Diameter；铠装外径；Sheath Diameter；Sheath O.D；SHEATH OD (mm)；探杆外径；铠套材质及外径；Sheath Mat'l&Sheath O.D；直径；Diameter；铠装套外径；Armored well Outside Dia；保护管外径；Stem Diameter(OD) (mm)；保护管直径；元件外径；护套外径；Sheath Diameter；铠套外径；Armored Sheath O.D.；铠装套管外径 ；Armo. O.D.；铠装芯外径；armor OD；铠装护套外径；Armored Sheath O.D；测温杆直径；SENSOR STEM DIAMET.；PROTEC. TUBE DIA. (mm)；Sheath Outlet Diam；SHEATH OUTER DIAMETER；THERMOWELL DIAMETER；Mineral Insulated Tube O.D.；保护管或铠套外径；Sensor O.D；热电阻直径；THERMORESISTANCE DIAMETER；热电偶直径；测温元件直径； | φ8mm | 8；8mm；φ8；φ8mm | 6 | 8
温度传感器 | 铠套外径(d) | 铠径；套管直径；Stem Diameter；铠装外径；Sheath Diameter；Sheath O.D；SHEATH OD (mm)；探杆外径；铠套材质及外径；Sheath Mat'l&Sheath O.D；直径；Diameter；铠装套外径；Armored well Outside Dia；保护管外径；Stem Diameter(OD) (mm)；保护管直径；元件外径；护套外径；Sheath Diameter；铠套外径；Armored Sheath O.D.；铠装套管外径 ；Armo. O.D.；铠装芯外径；armor OD；铠装护套外径；Armored Sheath O.D；测温杆直径；SENSOR STEM DIAMET.；PROTEC. TUBE DIA. (mm)；Sheath Outlet Diam；SHEATH OUTER DIAMETER；THERMOWELL DIAMETER；Mineral Insulated Tube O.D.；保护管或铠套外径；Sensor O.D；热电阻直径；THERMORESISTANCE DIAMETER；热电偶直径；测温元件直径； | φ10mm | 10；10mm；φ10；φ10mm | 6 | 10
温度传感器 | 铠套外径(d) | 铠径；套管直径；Stem Diameter；铠装外径；Sheath Diameter；Sheath O.D；SHEATH OD (mm)；探杆外径；铠套材质及外径；Sheath Mat'l&Sheath O.D；直径；Diameter；铠装套外径；Armored well Outside Dia；保护管外径；Stem Diameter(OD) (mm)；保护管直径；元件外径；护套外径；Sheath Diameter；铠套外径；Armored Sheath O.D.；铠装套管外径 ；Armo. O.D.；铠装芯外径；armor OD；铠装护套外径；Armored Sheath O.D；测温杆直径；SENSOR STEM DIAMET.；PROTEC. TUBE DIA. (mm)；Sheath Outlet Diam；SHEATH OUTER DIAMETER；THERMOWELL DIAMETER；Mineral Insulated Tube O.D.；保护管或铠套外径；Sensor O.D；热电阻直径；THERMORESISTANCE DIAMETER；热电偶直径；测温元件直径； | 其它 | □□□ | 6 | Z |  | Z:铠套直径□□□
温度传感器 | 铠套材质 | 铠套材质；铠装材质；探杆材质；铠装套材质；保护管材料；护套材质；材质；元件材质；温包材料；铠装套管材质；插杆材质；铠装材料；护套/铠装材料；热电阻铠装材质；连接导线材质；测量元件材质；套管材质铠装护套材质； Sheath Material；Sheath Mat'l；Stem Material；Material；Element Material；Armo. Mat'l；Armored Material；Arm. Mat.；METAL SHEATH MAT'L；Armo. Material；Sheathing Compound；Armour Sheath Material；Cable Material；Armored well Mat'l；Armored Sheath Material；Meas Element Mat'l；MEAS. ELEMENT MATERIAL；MEASURING ELEM. MAT.；Material of Tube；ARMO.MATERIAL； | 304SS | 304SS；AISI 304；304；30408；S30408；06Cr19Ni10 | PN | PN
温度传感器 | 铠套材质 | 铠套材质；铠装材质；探杆材质；铠装套材质；保护管材料；护套材质；材质；元件材质；温包材料；铠装套管材质；插杆材质；铠装材料；护套/铠装材料；热电阻铠装材质；连接导线材质；测量元件材质；套管材质铠装护套材质； Sheath Material；Sheath Mat'l；Stem Material；Material；Element Material；Armo. Mat'l；Armored Material；Arm. Mat.；METAL SHEATH MAT'L；Armo. Material；Sheathing Compound；Armour Sheath Material；Cable Material；Armored well Mat'l；Armored Sheath Material；Meas Element Mat'l；MEAS. ELEMENT MATERIAL；MEASURING ELEM. MAT.；Material of Tube；ARMO.MATERIAL； | 321SS | 321SS；1Cr18Ni9Ti；321；S32168；06Cr18Ni11Ti | PN | SN
温度传感器 | 铠套材质 | 铠套材质；铠装材质；探杆材质；铠装套材质；保护管材料；护套材质；材质；元件材质；温包材料；铠装套管材质；插杆材质；铠装材料；护套/铠装材料；热电阻铠装材质；连接导线材质；测量元件材质；套管材质铠装护套材质； Sheath Material；Sheath Mat'l；Stem Material；Material；Element Material；Armo. Mat'l；Armored Material；Arm. Mat.；METAL SHEATH MAT'L；Armo. Material；Sheathing Compound；Armour Sheath Material；Cable Material；Armored well Mat'l；Armored Sheath Material；Meas Element Mat'l；MEAS. ELEMENT MATERIAL；MEASURING ELEM. MAT.；Material of Tube；ARMO.MATERIAL； | 316SS | 316SS；316；SS316；316S.S；316SST；S.S316；S31608；06Cr17Ni12Mo2 | PN | RN
温度传感器 | 铠套材质 | 铠套材质；铠装材质；探杆材质；铠装套材质；保护管材料；护套材质；材质；元件材质；温包材料；铠装套管材质；插杆材质；铠装材料；护套/铠装材料；热电阻铠装材质；连接导线材质；测量元件材质；套管材质铠装护套材质； Sheath Material；Sheath Mat'l；Stem Material；Material；Element Material；Armo. Mat'l；Armored Material；Arm. Mat.；METAL SHEATH MAT'L；Armo. Material；Sheathing Compound；Armour Sheath Material；Cable Material；Armored well Mat'l；Armored Sheath Material；Meas Element Mat'l；MEAS. ELEMENT MATERIAL；MEASURING ELEM. MAT.；Material of Tube；ARMO.MATERIAL； | 316LSS | 316L；316LSS；SS316L；S31603；022Cr17Ni12Mo2 | PN | RL
温度传感器 | 铠套材质 | 铠套材质；铠装材质；探杆材质；铠装套材质；保护管材料；护套材质；材质；元件材质；温包材料；铠装套管材质；插杆材质；铠装材料；护套/铠装材料；热电阻铠装材质；连接导线材质；测量元件材质；套管材质铠装护套材质； Sheath Material；Sheath Mat'l；Stem Material；Material；Element Material；Armo. Mat'l；Armored Material；Arm. Mat.；METAL SHEATH MAT'L；Armo. Material；Sheathing Compound；Armour Sheath Material；Cable Material；Armored well Mat'l；Armored Sheath Material；Meas Element Mat'l；MEAS. ELEMENT MATERIAL；MEASURING ELEM. MAT.；Material of Tube；ARMO.MATERIAL； | 310SS | S31008；310S；310；310SS；06Cr25Ni20 | PN | QN
温度传感器 | 铠套材质 | 铠套材质；铠装材质；探杆材质；铠装套材质；保护管材料；护套材质；材质；元件材质；温包材料；铠装套管材质；插杆材质；铠装材料；护套/铠装材料；热电阻铠装材质；连接导线材质；测量元件材质；套管材质铠装护套材质； Sheath Material；Sheath Mat'l；Stem Material；Material；Element Material；Armo. Mat'l；Armored Material；Arm. Mat.；METAL SHEATH MAT'L；Armo. Material；Sheathing Compound；Armour Sheath Material；Cable Material；Armored well Mat'l；Armored Sheath Material；Meas Element Mat'l；MEAS. ELEMENT MATERIAL；MEASURING ELEM. MAT.；Material of Tube；ARMO.MATERIAL； | GH3030 | GH3030 | PN | GH
温度传感器 | 铠套材质 | 铠套材质；铠装材质；探杆材质；铠装套材质；保护管材料；护套材质；材质；元件材质；温包材料；铠装套管材质；插杆材质；铠装材料；护套/铠装材料；热电阻铠装材质；连接导线材质；测量元件材质；套管材质铠装护套材质； Sheath Material；Sheath Mat'l；Stem Material；Material；Element Material；Armo. Mat'l；Armored Material；Arm. Mat.；METAL SHEATH MAT'L；Armo. Material；Sheathing Compound；Armour Sheath Material；Cable Material；Armored well Mat'l；Armored Sheath Material；Meas Element Mat'l；MEAS. ELEMENT MATERIAL；MEASURING ELEM. MAT.；Material of Tube；ARMO.MATERIAL； | GH3039 | GH3039 | PN | GN
温度传感器 | 铠套材质 | 铠套材质；铠装材质；探杆材质；铠装套材质；保护管材料；护套材质；材质；元件材质；温包材料；铠装套管材质；插杆材质；铠装材料；护套/铠装材料；热电阻铠装材质；连接导线材质；测量元件材质；套管材质铠装护套材质； Sheath Material；Sheath Mat'l；Stem Material；Material；Element Material；Armo. Mat'l；Armored Material；Arm. Mat.；METAL SHEATH MAT'L；Armo. Material；Sheathing Compound；Armour Sheath Material；Cable Material；Armored well Mat'l；Armored Sheath Material；Meas Element Mat'l；MEAS. ELEMENT MATERIAL；MEASURING ELEM. MAT.；Material of Tube；ARMO.MATERIAL； | 其它 | □□□ | PN | Z |  | Z:铠套材质□□□
温度传感器 | 加强管长度（N） | 延伸段长度；加强管长度mm；延伸端长度；探杆延伸段⻓度；冷端长度；延伸长度；螺纹短管规格；颈长；探杆延伸段长度；外伸短管材质，外径，长度；Neck Length；Thread Spool Size；STEM EXTENSION LENGTH；Extension Length；Extension；Extended Segment Length；Ext. Length；HEAD EXTENSION LENGTH；Ext. Nipple Material，O.D., Length；¦全长/插入深度 OVERALL/INSERT LENGTH(mm) | □□□；¦□□□-□□□（全长-插深） | □□□；□□□mm¦□□□/□□□；□□□/□□□mm | 100 | □□□ | 1：加强管长度从000开始，位数为3位&#10;2：PT1、PT2、PT3金属保护管加强管长度为000&#10;3：加强管长度=全长-插入深度
温度传感器 | 分度号 | 分度号；热电阻引线数量；测量端型式；传感器类型；热电阻类型；热电阻标准；热电阻连接RTD Conn.(3-Wire, 4-Wire,…)；测温元件类型；热电阻接线制；测温端型式或引线数量；类型及分度号；线规；测量元件；分度号；热电阻接线制 RTD Conn. ；接线方式；线制；热电阻分度号；测温元件分度号；Wire Configuration；Wiring Method；SENOR TYPE；RTD Wire Connection RTD；接线形式；Meas. End Type；Hot Junc. Sty. OR Lead Wire Conn.；RTD Connection ；THERMO ELEMENT STYLE；Thermal Resistance Standard；Thermal Resistance Type；TYPE OF MEASURING END；RTD Lead Wire Connection；MARK GRADUATION；Simplex or Multiple；Junction Style；Type IEC；Division；Mark Gruaduation；Resistance；Graduation；标准号/分度号Code/Type；Sensor Type；Wire Configuration；测量元件类型； | PT100三线 | RTD Pt100 三线制；Pt100（三线制）；三线制；Pt100；Pt100（A级 三线制)；CLASS A/三线制；IEC60751 CLASS A / 三线制；RTD Pt100 三线制；三线制 Three wire；热电阻Pt100三线制；Pt100（A级 三线制）；3线制；3线制RTD；Pt100(3-wire) IEC60751 Class A；3 wires；3线RTD；PT100 3线； PT100 AT 0℃ 3WIRE (DIN TYPE)；3-wire；3线 IEC 60751；PT100-3WIRE；Pt100 ohm,3W,Class B；3 WIRE | 热电阻:3&#10;热电偶:K | 3
温度传感器 | 分度号 | 分度号；热电阻引线数量；测量端型式；传感器类型；热电阻类型；热电阻标准；热电阻连接RTD Conn.(3-Wire, 4-Wire,…)；测温元件类型；热电阻接线制；测温端型式或引线数量；类型及分度号；线规；测量元件；分度号；热电阻接线制 RTD Conn. ；接线方式；线制；热电阻分度号；测温元件分度号；Wire Configuration；Wiring Method；SENOR TYPE；RTD Wire Connection RTD；接线形式；Meas. End Type；Hot Junc. Sty. OR Lead Wire Conn.；RTD Connection ；THERMO ELEMENT STYLE；Thermal Resistance Standard；Thermal Resistance Type；TYPE OF MEASURING END；RTD Lead Wire Connection；MARK GRADUATION；Simplex or Multiple；Junction Style；Type IEC；Division；Mark Gruaduation；Resistance；Graduation；标准号/分度号Code/Type；Sensor Type；Wire Configuration；测量元件类型； | PT100四线 | 四线制；Pt100（四线制）；4WIRE；4线； | 热电阻:3&#10;热电偶:K | 4
温度传感器 | 分度号 | 分度号；热电阻引线数量；测量端型式；传感器类型；热电阻类型；热电阻标准；热电阻连接RTD Conn.(3-Wire, 4-Wire,…)；测温元件类型；热电阻接线制；测温端型式或引线数量；类型及分度号；线规；测量元件；分度号；热电阻接线制 RTD Conn. ；接线方式；线制；热电阻分度号；测温元件分度号；Wire Configuration；Wiring Method；SENOR TYPE；RTD Wire Connection RTD；接线形式；Meas. End Type；Hot Junc. Sty. OR Lead Wire Conn.；RTD Connection ；THERMO ELEMENT STYLE；Thermal Resistance Standard；Thermal Resistance Type；TYPE OF MEASURING END；RTD Lead Wire Connection；MARK GRADUATION；Simplex or Multiple；Junction Style；Type IEC；Division；Mark Gruaduation；Resistance；Graduation；标准号/分度号Code/Type；Sensor Type；Wire Configuration；测量元件类型； | E | E；镍铬-铜镍 | 热电阻:3&#10;热电偶:K | E
温度传感器 | 分度号 | 分度号；热电阻引线数量；测量端型式；传感器类型；热电阻类型；热电阻标准；热电阻连接RTD Conn.(3-Wire, 4-Wire,…)；测温元件类型；热电阻接线制；测温端型式或引线数量；类型及分度号；线规；测量元件；分度号；热电阻接线制 RTD Conn. ；接线方式；线制；热电阻分度号；测温元件分度号；Wire Configuration；Wiring Method；SENOR TYPE；RTD Wire Connection RTD；接线形式；Meas. End Type；Hot Junc. Sty. OR Lead Wire Conn.；RTD Connection ；THERMO ELEMENT STYLE；Thermal Resistance Standard；Thermal Resistance Type；TYPE OF MEASURING END；RTD Lead Wire Connection；MARK GRADUATION；Simplex or Multiple；Junction Style；Type IEC；Division；Mark Gruaduation；Resistance；Graduation；标准号/分度号Code/Type；Sensor Type；Wire Configuration；测量元件类型； | J | J；铁-铜镍 | 热电阻:3&#10;热电偶:K | J
温度传感器 | 分度号 | 分度号；热电阻引线数量；测量端型式；传感器类型；热电阻类型；热电阻标准；热电阻连接RTD Conn.(3-Wire, 4-Wire,…)；测温元件类型；热电阻接线制；测温端型式或引线数量；类型及分度号；线规；测量元件；分度号；热电阻接线制 RTD Conn. ；接线方式；线制；热电阻分度号；测温元件分度号；Wire Configuration；Wiring Method；SENOR TYPE；RTD Wire Connection RTD；接线形式；Meas. End Type；Hot Junc. Sty. OR Lead Wire Conn.；RTD Connection ；THERMO ELEMENT STYLE；Thermal Resistance Standard；Thermal Resistance Type；TYPE OF MEASURING END；RTD Lead Wire Connection；MARK GRADUATION；Simplex or Multiple；Junction Style；Type IEC；Division；Mark Gruaduation；Resistance；Graduation；标准号/分度号Code/Type；Sensor Type；Wire Configuration；测量元件类型； | K | K；IEC标准 K；镍铬-镍硅 | 热电阻:3&#10;热电偶:K | K
温度传感器 | 分度号 | 分度号；热电阻引线数量；测量端型式；传感器类型；热电阻类型；热电阻标准；热电阻连接RTD Conn.(3-Wire, 4-Wire,…)；测温元件类型；热电阻接线制；测温端型式或引线数量；类型及分度号；线规；测量元件；分度号；热电阻接线制 RTD Conn. ；接线方式；线制；热电阻分度号；测温元件分度号；Wire Configuration；Wiring Method；SENOR TYPE；RTD Wire Connection RTD；接线形式；Meas. End Type；Hot Junc. Sty. OR Lead Wire Conn.；RTD Connection ；THERMO ELEMENT STYLE；Thermal Resistance Standard；Thermal Resistance Type；TYPE OF MEASURING END；RTD Lead Wire Connection；MARK GRADUATION；Simplex or Multiple；Junction Style；Type IEC；Division；Mark Gruaduation；Resistance；Graduation；标准号/分度号Code/Type；Sensor Type；Wire Configuration；测量元件类型； | T | T；铜-铜镍 | 热电阻:3&#10;热电偶:K | T
温度传感器 | 分度号 | 分度号；热电阻引线数量；测量端型式；传感器类型；热电阻类型；热电阻标准；热电阻连接RTD Conn.(3-Wire, 4-Wire,…)；测温元件类型；热电阻接线制；测温端型式或引线数量；类型及分度号；线规；测量元件；分度号；热电阻接线制 RTD Conn. ；接线方式；线制；热电阻分度号；测温元件分度号；Wire Configuration；Wiring Method；SENOR TYPE；RTD Wire Connection RTD；接线形式；Meas. End Type；Hot Junc. Sty. OR Lead Wire Conn.；RTD Connection ；THERMO ELEMENT STYLE；Thermal Resistance Standard；Thermal Resistance Type；TYPE OF MEASURING END；RTD Lead Wire Connection；MARK GRADUATION；Simplex or Multiple；Junction Style；Type IEC；Division；Mark Gruaduation；Resistance；Graduation；标准号/分度号Code/Type；Sensor Type；Wire Configuration；测量元件类型； | N | N；镍铬硅-镍硅镁 | 热电阻:3&#10;热电偶:K | N
温度传感器 | 分度号 | 分度号；热电阻引线数量；测量端型式；传感器类型；热电阻类型；热电阻标准；热电阻连接RTD Conn.(3-Wire, 4-Wire,…)；测温元件类型；热电阻接线制；测温端型式或引线数量；类型及分度号；线规；测量元件；分度号；热电阻接线制 RTD Conn. ；接线方式；线制；热电阻分度号；测温元件分度号；Wire Configuration；Wiring Method；SENOR TYPE；RTD Wire Connection RTD；接线形式；Meas. End Type；Hot Junc. Sty. OR Lead Wire Conn.；RTD Connection ；THERMO ELEMENT STYLE；Thermal Resistance Standard；Thermal Resistance Type；TYPE OF MEASURING END；RTD Lead Wire Connection；MARK GRADUATION；Simplex or Multiple；Junction Style；Type IEC；Division；Mark Gruaduation；Resistance；Graduation；标准号/分度号Code/Type；Sensor Type；Wire Configuration；测量元件类型； | S | S；铂-铂铑10 | 热电阻:3&#10;热电偶:K | S
温度传感器 | 分度号 | 分度号；热电阻引线数量；测量端型式；传感器类型；热电阻类型；热电阻标准；热电阻连接RTD Conn.(3-Wire, 4-Wire,…)；测温元件类型；热电阻接线制；测温端型式或引线数量；类型及分度号；线规；测量元件；分度号；热电阻接线制 RTD Conn. ；接线方式；线制；热电阻分度号；测温元件分度号；Wire Configuration；Wiring Method；SENOR TYPE；RTD Wire Connection RTD；接线形式；Meas. End Type；Hot Junc. Sty. OR Lead Wire Conn.；RTD Connection ；THERMO ELEMENT STYLE；Thermal Resistance Standard；Thermal Resistance Type；TYPE OF MEASURING END；RTD Lead Wire Connection；MARK GRADUATION；Simplex or Multiple；Junction Style；Type IEC；Division；Mark Gruaduation；Resistance；Graduation；标准号/分度号Code/Type；Sensor Type；Wire Configuration；测量元件类型； | R | R；铂-铂铑13 | 热电阻:3&#10;热电偶:K | R
温度传感器 | 分度号 | 分度号；热电阻引线数量；测量端型式；传感器类型；热电阻类型；热电阻标准；热电阻连接RTD Conn.(3-Wire, 4-Wire,…)；测温元件类型；热电阻接线制；测温端型式或引线数量；类型及分度号；线规；测量元件；分度号；热电阻接线制 RTD Conn. ；接线方式；线制；热电阻分度号；测温元件分度号；Wire Configuration；Wiring Method；SENOR TYPE；RTD Wire Connection RTD；接线形式；Meas. End Type；Hot Junc. Sty. OR Lead Wire Conn.；RTD Connection ；THERMO ELEMENT STYLE；Thermal Resistance Standard；Thermal Resistance Type；TYPE OF MEASURING END；RTD Lead Wire Connection；MARK GRADUATION；Simplex or Multiple；Junction Style；Type IEC；Division；Mark Gruaduation；Resistance；Graduation；标准号/分度号Code/Type；Sensor Type；Wire Configuration；测量元件类型； | B | B；铂铑30-铂铑6 | 热电阻:3&#10;热电偶:K | B
温度传感器 | 分度号 | 分度号；热电阻引线数量；测量端型式；传感器类型；热电阻类型；热电阻标准；热电阻连接RTD Conn.(3-Wire, 4-Wire,…)；测温元件类型；热电阻接线制；测温端型式或引线数量；类型及分度号；线规；测量元件；分度号；热电阻接线制 RTD Conn. ；接线方式；线制；热电阻分度号；测温元件分度号；Wire Configuration；Wiring Method；SENOR TYPE；RTD Wire Connection RTD；接线形式；Meas. End Type；Hot Junc. Sty. OR Lead Wire Conn.；RTD Connection ；THERMO ELEMENT STYLE；Thermal Resistance Standard；Thermal Resistance Type；TYPE OF MEASURING END；RTD Lead Wire Connection；MARK GRADUATION；Simplex or Multiple；Junction Style；Type IEC；Division；Mark Gruaduation；Resistance；Graduation；标准号/分度号Code/Type；Sensor Type；Wire Configuration；测量元件类型； | 其它 | □□□ | 热电阻:3&#10;热电偶:K | Z |  | Z:分度号□□□
温度传感器 | 接线盒形式 | 变送器形式；型式；Type；类型；Type；仪表名称；Instrument Name；Name；安装 ；Mounting；变送器类型；安装方式； Mounting Type；Mount Type；变送器安装方式；安装件类型； Mounting Fitting Type；TRANS. TYPE；安装固定方式；接线盒形式；TE-RMINAL BOX TYPE；变送器名称；Transmitter Name；Integral or Remote；一体/分体 | YTA610、YTA710 | 一体式；一体化铠装热电阻-带外套管；一体化温度变送器；Head Mount；Integrate；一体式温度变送器；一体化安装；变送器一体式；一体化；Integral RTD Field Mounted Tran.；一体化温变；Integral；就地⼀体式；智能一体化；一体式温度变送器；一体化变送器；一体化温度计；integrated；就地一体式 | 1 | -1 | 适用于YTA610，YTA710一体化温度变送器
温度传感器 | 接线盒形式 | 变送器形式；型式；Type；类型；Type；仪表名称；Instrument Name；Name；安装 ；Mounting；变送器类型；安装方式； Mounting Type；Mount Type；变送器安装方式；安装件类型； Mounting Fitting Type；TRANS. TYPE；安装固定方式；接线盒形式；TE-RMINAL BOX TYPE；变送器名称；Transmitter Name；Integral or Remote；一体/分体 | 接线盒、1/2NPT电气接口 | 分体式；精小型分体式温度变送器；分体式安装；分体式温度变送器 | 1 | -2 | 1.分体式+接线口1/2"NPT，接线口与温度变送器部分接线口一样；&#10;2.没有温度变送器，但有接线盒材质和接线口螺纹1/2"NPT
温度传感器 | 接线盒形式 | 变送器形式；型式；Type；类型；Type；仪表名称；Instrument Name；Name；安装 ；Mounting；变送器类型；安装方式； Mounting Type；Mount Type；变送器安装方式；安装件类型； Mounting Fitting Type；TRANS. TYPE；安装固定方式；接线盒形式；TE-RMINAL BOX TYPE；变送器名称；Transmitter Name；Integral or Remote；一体/分体 | 接线盒、M20*1.5电气接口 | 分体式；精小型分体式温度变送器；分体式安装；分体式温度变送器 | 1 | -3 | 1.分体式+接线口M20，接线口与温度变送器部分接线口一样；&#10;2.没有温度变送器，但有接线盒材质和接线口螺纹M20
温度传感器 | 接线盒形式 | 变送器形式；型式；Type；类型；Type；仪表名称；Instrument Name；Name；安装 ；Mounting；变送器类型；安装方式； Mounting Type；Mount Type；变送器安装方式；安装件类型； Mounting Fitting Type；TRANS. TYPE；安装固定方式；接线盒形式；TE-RMINAL BOX TYPE；变送器名称；Transmitter Name；Integral or Remote；一体/分体 | 不带接线盒、1/2NPT电气接口 |  | 1 | -4 | 通常以配件/备件形式出现，一般描述方式为：传感器接口螺纹1/2"NPT；
温度传感器 | 接线盒形式 | 变送器形式；型式；Type；类型；Type；仪表名称；Instrument Name；Name；安装 ；Mounting；变送器类型；安装方式； Mounting Type；Mount Type；变送器安装方式；安装件类型； Mounting Fitting Type；TRANS. TYPE；安装固定方式；接线盒形式；TE-RMINAL BOX TYPE；变送器名称；Transmitter Name；Integral or Remote；一体/分体 | 不带接线盒、M20*1.5电气接口 |  | 1 | -5 | 通常以配件/备件形式出现，一般描述方式为：传感器接口螺纹M20*1.5
温度传感器 | 接头结构 | 弹簧结构；结构形式；Construction Type；Construction；弹簧压接；压紧弹簧；Spring Loaded；安装件 Mounting Fittings；弹簧压紧装置；测量形式 Measuring Type；弹簧安装；元件形式 ELEMENT TYPE ；安装件 Mounting Fittings；延伸段类型 Sheath Insert Length；元件安装形式 Mounting Type；安装固定方式Mounting Style； | 弹簧压紧式 | 带；弹簧压紧式；弹簧压着式；有；带压紧弹簧；Yes；压簧式；接触传热；Y；弹顶装配式；压着式铠装；压着式；带弹簧铠装 | 1 | 1
温度传感器 | 接头结构 | 弹簧结构；结构形式；Construction Type；Construction；弹簧压接；压紧弹簧；Spring Loaded；安装件 Mounting Fittings；弹簧压紧装置；测量形式 Measuring Type；弹簧安装；元件形式 ELEMENT TYPE ；安装件 Mounting Fittings；延伸段类型 Sheath Insert Length；元件安装形式 Mounting Type；安装固定方式Mounting Style； | 固定式 | 不带；NO，防内漏； | 1 | 2 | 所有PT1/PT2/PT3金属保护管均为2
温度传感器 | 连接螺纹 | 传感器螺纹;连接规格；Connection Specification；螺纹规格；过程连接尺寸；连接方式；Connection Type；安装形式； MOUNTING STYLE；测温元件与保护套管连接方式；过程连接； Process Connection；过程连接形式；Process Conn；螺纹接口尺寸；Thread Size；安装固定方式；MOUNTING STYLE；连接尺寸；Connection Size；连接规格 Conn. Size & Rating；与温度计套管连接；Conn. With TW；固定装置；过程连接螺纹；与温度计套管连接形式；Connection with TW；Stem Connection with Thermowell；插杆与外保护套管连接；过程连接形式；Process Connection Type；过程连接规格；PROCESS CONN. SIZE；过程接口；Conn. w/TW 与温度计套管连接；过程连接形式及等级；Process Conn. Style &Rating；元件连接尺寸；Internal Conn. Size；Temp.Element Conn. Size；温度元件接头尺寸；接类型及尺寸；Connection Type and Size；保护管连接形式 STEM CONN. TYPE；与外套管连接；CONNECTED WITH THERMOWELL；元件与套管螺纹连接规格；Thread Size；温度元件接头尺寸；Temperature Element Connection Size；元件与保护管连接；测温元件连接尺寸； | 无 | 无；NA. | 6 | 0 | 1：仅当加强管长度为000时连接螺纹可以为0&#10;2：所有PT1/PT2/PT3金属保护管均为0
温度传感器 | 连接螺纹 | 传感器螺纹;连接规格；Connection Specification；螺纹规格；过程连接尺寸；连接方式；Connection Type；安装形式； MOUNTING STYLE；测温元件与保护套管连接方式；过程连接； Process Connection；过程连接形式；Process Conn；螺纹接口尺寸；Thread Size；安装固定方式；MOUNTING STYLE；连接尺寸；Connection Size；连接规格 Conn. Size & Rating；与温度计套管连接；Conn. With TW；固定装置；过程连接螺纹；与温度计套管连接形式；Connection with TW；Stem Connection with Thermowell；插杆与外保护套管连接；过程连接形式；Process Connection Type；过程连接规格；PROCESS CONN. SIZE；过程接口；Conn. w/TW 与温度计套管连接；过程连接形式及等级；Process Conn. Style &Rating；元件连接尺寸；Internal Conn. Size；Temp.Element Conn. Size；温度元件接头尺寸；接类型及尺寸；Connection Type and Size；保护管连接形式 STEM CONN. TYPE；与外套管连接；CONNECTED WITH THERMOWELL；元件与套管螺纹连接规格；Thread Size；温度元件接头尺寸；Temperature Element Connection Size；元件与保护管连接；测温元件连接尺寸； | M12×1.5 | M12；M12*1.5；M12×1.5 | 6 | 1
温度传感器 | 连接螺纹 | 传感器螺纹;连接规格；Connection Specification；螺纹规格；过程连接尺寸；连接方式；Connection Type；安装形式； MOUNTING STYLE；测温元件与保护套管连接方式；过程连接； Process Connection；过程连接形式；Process Conn；螺纹接口尺寸；Thread Size；安装固定方式；MOUNTING STYLE；连接尺寸；Connection Size；连接规格 Conn. Size & Rating；与温度计套管连接；Conn. With TW；固定装置；过程连接螺纹；与温度计套管连接形式；Connection with TW；Stem Connection with Thermowell；插杆与外保护套管连接；过程连接形式；Process Connection Type；过程连接规格；PROCESS CONN. SIZE；过程接口；Conn. w/TW 与温度计套管连接；过程连接形式及等级；Process Conn. Style &Rating；元件连接尺寸；Internal Conn. Size；Temp.Element Conn. Size；温度元件接头尺寸；接类型及尺寸；Connection Type and Size；保护管连接形式 STEM CONN. TYPE；与外套管连接；CONNECTED WITH THERMOWELL；元件与套管螺纹连接规格；Thread Size；温度元件接头尺寸；Temperature Element Connection Size；元件与保护管连接；测温元件连接尺寸； | M16×1.5 | M16；M16*1.5；M16×1.5 | 6 | 2
温度传感器 | 连接螺纹 | 传感器螺纹;连接规格；Connection Specification；螺纹规格；过程连接尺寸；连接方式；Connection Type；安装形式； MOUNTING STYLE；测温元件与保护套管连接方式；过程连接； Process Connection；过程连接形式；Process Conn；螺纹接口尺寸；Thread Size；安装固定方式；MOUNTING STYLE；连接尺寸；Connection Size；连接规格 Conn. Size & Rating；与温度计套管连接；Conn. With TW；固定装置；过程连接螺纹；与温度计套管连接形式；Connection with TW；Stem Connection with Thermowell；插杆与外保护套管连接；过程连接形式；Process Connection Type；过程连接规格；PROCESS CONN. SIZE；过程接口；Conn. w/TW 与温度计套管连接；过程连接形式及等级；Process Conn. Style &Rating；元件连接尺寸；Internal Conn. Size；Temp.Element Conn. Size；温度元件接头尺寸；接类型及尺寸；Connection Type and Size；保护管连接形式 STEM CONN. TYPE；与外套管连接；CONNECTED WITH THERMOWELL；元件与套管螺纹连接规格；Thread Size；温度元件接头尺寸；Temperature Element Connection Size；元件与保护管连接；测温元件连接尺寸； | M27×2 | M27；M27*2；M27×2；M27X2；固定外螺纹 M27×2；FIXED THREAD M27x2；Screw ThreadM27X2 | 6 | 3
温度传感器 | 连接螺纹 | 传感器螺纹;连接规格；Connection Specification；螺纹规格；过程连接尺寸；连接方式；Connection Type；安装形式； MOUNTING STYLE；测温元件与保护套管连接方式；过程连接； Process Connection；过程连接形式；Process Conn；螺纹接口尺寸；Thread Size；安装固定方式；MOUNTING STYLE；连接尺寸；Connection Size；连接规格 Conn. Size & Rating；与温度计套管连接；Conn. With TW；固定装置；过程连接螺纹；与温度计套管连接形式；Connection with TW；Stem Connection with Thermowell；插杆与外保护套管连接；过程连接形式；Process Connection Type；过程连接规格；PROCESS CONN. SIZE；过程接口；Conn. w/TW 与温度计套管连接；过程连接形式及等级；Process Conn. Style &Rating；元件连接尺寸；Internal Conn. Size；Temp.Element Conn. Size；温度元件接头尺寸；接类型及尺寸；Connection Type and Size；保护管连接形式 STEM CONN. TYPE；与外套管连接；CONNECTED WITH THERMOWELL；元件与套管螺纹连接规格；Thread Size；温度元件接头尺寸；Temperature Element Connection Size；元件与保护管连接；测温元件连接尺寸； | G1/2 | G1/2；G1/2外螺纹(M)；G1/2(M) | 6 | 4
温度传感器 | 连接螺纹 | 传感器螺纹;连接规格；Connection Specification；螺纹规格；过程连接尺寸；连接方式；Connection Type；安装形式； MOUNTING STYLE；测温元件与保护套管连接方式；过程连接； Process Connection；过程连接形式；Process Conn；螺纹接口尺寸；Thread Size；安装固定方式；MOUNTING STYLE；连接尺寸；Connection Size；连接规格 Conn. Size & Rating；与温度计套管连接；Conn. With TW；固定装置；过程连接螺纹；与温度计套管连接形式；Connection with TW；Stem Connection with Thermowell；插杆与外保护套管连接；过程连接形式；Process Connection Type；过程连接规格；PROCESS CONN. SIZE；过程接口；Conn. w/TW 与温度计套管连接；过程连接形式及等级；Process Conn. Style &Rating；元件连接尺寸；Internal Conn. Size；Temp.Element Conn. Size；温度元件接头尺寸；接类型及尺寸；Connection Type and Size；保护管连接形式 STEM CONN. TYPE；与外套管连接；CONNECTED WITH THERMOWELL；元件与套管螺纹连接规格；Thread Size；温度元件接头尺寸；Temperature Element Connection Size；元件与保护管连接；测温元件连接尺寸； | M20×1.5 | M20；M20*1.5；M20×1.5；M20*1.5(M)；M20×1.5(M)；M20X1.5；M20x1.5(M)；固定外螺纹M20x1.5 | 6 | 5
温度传感器 | 连接螺纹 | 传感器螺纹;连接规格；Connection Specification；螺纹规格；过程连接尺寸；连接方式；Connection Type；安装形式； MOUNTING STYLE；测温元件与保护套管连接方式；过程连接； Process Connection；过程连接形式；Process Conn；螺纹接口尺寸；Thread Size；安装固定方式；MOUNTING STYLE；连接尺寸；Connection Size；连接规格 Conn. Size & Rating；与温度计套管连接；Conn. With TW；固定装置；过程连接螺纹；与温度计套管连接形式；Connection with TW；Stem Connection with Thermowell；插杆与外保护套管连接；过程连接形式；Process Connection Type；过程连接规格；PROCESS CONN. SIZE；过程接口；Conn. w/TW 与温度计套管连接；过程连接形式及等级；Process Conn. Style &Rating；元件连接尺寸；Internal Conn. Size；Temp.Element Conn. Size；温度元件接头尺寸；接类型及尺寸；Connection Type and Size；保护管连接形式 STEM CONN. TYPE；与外套管连接；CONNECTED WITH THERMOWELL；元件与套管螺纹连接规格；Thread Size；温度元件接头尺寸；Temperature Element Connection Size；元件与保护管连接；测温元件连接尺寸； | 1/2NPT | 1/2NPT；1/2"NPT；NPT1/2；NPT1/2"；1/2NPT(M)；1/2"NPT(M)；NPT1/2(M)；NPT1/2"(M)；1/2"NPT(外螺纹)；1/2"NPT螺纹；热电阻(弹簧式1/2”NPT外螺纹连接)；固定外螺纹 1/2"NPT；MFR STD | 6 | 6
温度传感器 | 连接螺纹 | 传感器螺纹;连接规格；Connection Specification；螺纹规格；过程连接尺寸；连接方式；Connection Type；安装形式； MOUNTING STYLE；测温元件与保护套管连接方式；过程连接； Process Connection；过程连接形式；Process Conn；螺纹接口尺寸；Thread Size；安装固定方式；MOUNTING STYLE；连接尺寸；Connection Size；连接规格 Conn. Size & Rating；与温度计套管连接；Conn. With TW；固定装置；过程连接螺纹；与温度计套管连接形式；Connection with TW；Stem Connection with Thermowell；插杆与外保护套管连接；过程连接形式；Process Connection Type；过程连接规格；PROCESS CONN. SIZE；过程接口；Conn. w/TW 与温度计套管连接；过程连接形式及等级；Process Conn. Style &Rating；元件连接尺寸；Internal Conn. Size；Temp.Element Conn. Size；温度元件接头尺寸；接类型及尺寸；Connection Type and Size；保护管连接形式 STEM CONN. TYPE；与外套管连接；CONNECTED WITH THERMOWELL；元件与套管螺纹连接规格；Thread Size；温度元件接头尺寸；Temperature Element Connection Size；元件与保护管连接；测温元件连接尺寸； | 其它 | □□□ | 6 | Z | 包含活动卡套螺纹、固定卡套螺纹、活络接头、法兰、卡套法兰、活动卡套法兰、活动法兰以及其它规格的螺纹。 | Z:□□□
温度传感器 | 插入长度（L） | 元件插深；测温元件长度；Sensor Nominal Length；插入深度；INSERT LENGTH；长度；Length；元件长度；测量元件长度；Sensor Length；适配测温杆长度；Element Length；Insertion Depth；插入深度；Element Length；Extension Wire Length；传感器浸入长度；插深；护套插入深度； Sheath Insert Length；插入长度；Inserted Length；传感器长度；插深长度；Depth of Insert；保护管插入深度；¦全长/插入深度 OVERALL/INSERT LENGTH(mm) | □□□¦取□□□/□□□斜杠前后较小值 | □□□mm，□□□；¦□□□/□□□；□□□/□□□mm |  | -□□□ | 1：实际参数值&#10;2：当有保护管时，省略此项
温度传感器 | 一体化温度变送器隔爆证书 |  | 一体化温度变送器隔爆证书 | 需一体化温度变送器与变送器NEPSI选项为NF2同时生效 |  | /N1
温度传感器 | 一体化温度变送器本安证书 |  | 一体化温度变送器本安证书 | 需一体化温度变送器与变送器NEPSI选项为NS2或NS25同时生效 |  | /N2
温度传感器 | 接线盒 | 分体式；精小型分体式温度变送器；分体式安装；分体式温度变送器 | 接线盒材质；外壳材质；表壳材质；Case Material；变送器外壳材质 Mat'l；通用接线盒材质；接线盒材质 HEAD MATERIAL；接线盒形式；Terminal Box Style；接线盒材料；TERMINAL BOX MATERIAL；变送器外壳材质；Housing Material；Terminal Box Mat'l；外壳；Housing；外壳材料；保护外壳；Case Material；Body Material；本体材质；Transmitter Housing Material；Teminal Box Material；Case Mat'l；Housing Mtl.；Terminal Box Mtl.；Joint Box M.；Housing Mtl.；表体材质；SHELL MATERIAL；接线盒盖和链 Screw Cap & Chain；MATERIAL OF SHELL；Enclosure Material；表头外壳材质；HEAD SHELL MATERIAL；BODY MAT,L； | 合金铝；Aluminum；铸铝合金；防爆铝合金；铝；Aluminum-Alloy；铝合金＋聚氨酯涂层；低铜铝合金；聚氨酯烤漆低铜铸铝合金；铝合金喷塑；aluminium alloy；铸铝镁合金；静电喷涂铝合金；Aluminium Alloy；Epoxy coated aluminum；环氧涂层铝；铸铝(Cast Aluminum)；铸铝+防腐喷涂；铝合金（防腐处理）；铝制；铸铝+环氧涂层；铝合金(环氧树脂烤漆)；铝覆聚氨酯涂层；铝覆聚氨脂；AL&Polyyurethane paint； Epoxy Coated Aluminium；Aluminum Alloy w/ Coating；铝、覆聚氨酯涂层；Low-copper aluminum with polyurethane painting&#10;聚氨酯涂层低铜铝合金； | /B11 | /B11 | 仅适用于接线盒形式代码为2/3
温度传感器 | 接线盒 | 分体式；精小型分体式温度变送器；分体式安装；分体式温度变送器 | 接线盒材质；外壳材质；表壳材质；Case Material；变送器外壳材质 Mat'l；通用接线盒材质；接线盒材质 HEAD MATERIAL；接线盒形式；Terminal Box Style；接线盒材料；TERMINAL BOX MATERIAL；变送器外壳材质；Housing Material；Terminal Box Mat'l；外壳；Housing；外壳材料；保护外壳；Case Material；Body Material；本体材质；Transmitter Housing Material；Teminal Box Material；Case Mat'l；Housing Mtl.；Terminal Box Mtl.；Joint Box M.；Housing Mtl.；表体材质；SHELL MATERIAL；接线盒盖和链 Screw Cap & Chain；MATERIAL OF SHELL；Enclosure Material；表头外壳材质；HEAD SHELL MATERIAL；BODY MAT,L； | 不锈钢；316SS；304SS；316；不锈钢SS；316SST；S.S 316；304SS不锈钢 | /B11 | /B12 | 仅适用于接线盒形式代码为2/3
温度传感器（附加选项） | 电气接口弯头 | 电气接口弯头 | 电气接口弯头 | 电气接口弯头；带 |  | /W
温度传感器（附加选项） | 焊接座 | 安装座；焊接安装座；直型焊接连接头；焊接座 | 材质□□□ 长□□□mm | 材质□□□ 长□□□mm；□□□焊接安装座，长□□□mm |  | /A1 |  | A1:焊接座 材质□□□ 长□□□mm

## 保护管部分
元器件部位 | 标准参数 | 实际参数 | 规格书代码的说明（多个值用¦隔开） | 实际参数值（多个值用¦隔开）一体化 | 缺省默认值 | 对应代码 | 字段说明 | 备注
保护套管 | TG套管形式 | 结构；Construction；Construction Type；结构形式；Dirlled Tapered ；整体钻孔锥形套管；套管类型；Thermowell Type；Type；类型；安装方式；MOUNTING TYPE；保护管材料THERMO-WELL MATERIAL；保护管套形式；保护管形式；保护套管类型；保护套形式；Well Type；保护套管结构；保护套管结构形式；Well Construction&Type；测温端形式；HOT JUNCTION STYLE；测温元件套管型号；THERMOWELL MODEL；配套外保护套管；Supply Thermowell；热电阻套管型号；THERMOWELL MODEL；套管结构；套管结构形式；Well Structure Type；套管外形；SHANK STYLE；套管形式；套管型号/结构 Model of Tube；外保护套管型式；种类kind | 直形保护套管 | 整体钻孔直形套管；直型；直形；整体钻孔直形保护管；直形Straight；法兰式整体钻孔式直形；固定直形整体钻孔法兰套管；法兰直形套管；
保护套管 | TG套管形式 | 结构；Construction；Construction Type；结构形式；Dirlled Tapered ；整体钻孔锥形套管；套管类型；Thermowell Type；Type；类型；安装方式；MOUNTING TYPE；保护管材料THERMO-WELL MATERIAL；保护管套形式；保护管形式；保护套管类型；保护套形式；Well Type；保护套管结构；保护套管结构形式；Well Construction&Type；测温端形式；HOT JUNCTION STYLE；测温元件套管型号；THERMOWELL MODEL；配套外保护套管；Supply Thermowell；热电阻套管型号；THERMOWELL MODEL；套管结构；套管结构形式；Well Structure Type；套管外形；SHANK STYLE；套管形式；套管型号/结构 Model of Tube；外保护套管型式；种类kind | 锥形保护套管 | Tapered Type；Solid hole, tapered；Tapered from drilled barstock；整体钻孔锥型；Tapered；单端钻孔锥型套管；法兰连接整体锥型钻孔；法兰式锥形整体钻孔外套管；钢棒整体钻孔锥形套管；固定法兰式整体钻孔锥形保护套管；固定法兰锥形整体钻孔式；加强型锥型整体钻孔；锥形；一体化整体钻孔锥形法兰套管；整体锥形套管；整体锥形钻孔；整体钻孔式的锥形套管；整体钻孔锥形；整体钻孔锥形保护管；整体钻孔锥形管；整体钻孔锥形套管；整钻锥形；锥形整体钻孔；锥形整体钻孔式套管；
保护套管 | 过程连接 | Connection Size；CONNECTION SIZE & RATING；Process Conn. Size Rating；工艺连接尺寸及等级；Process Connection Type；连接类型；PROTECTION PIPE CONNECTION；外保护管工艺连接；安装固定方式；安装形式；安装⽅式；固定形式；FIXED MODE；Mounting Style；保护套管类型；WELL TYPE；工艺侧连接；Process Connection；工艺接头规格；PROCESS CONN. SIZE；工艺连接方式；工艺连接形式；PROCESS CONN. STYLE；过程接口；过程接口规格；PROCESS CONN.SIZE；过程连接；Process Conn.；过程连接尺寸；PROCESS CONNECTION SIZE；过程连接尺寸&等级；Process Connection Size & Rating；过程连接尺寸及等级；Process Conn. Size & Rating；过程连接法兰标准；过程连接方式；Process Conn. Style；过程连接规格；Conn.Size；过程连接形式；Conn. Style；Press Conn.Type；结构形式；Construction Type；CONSTRUCTION；连接类型；与工艺设备连接 Connect.；元件连接形式；ELEMENT MOUNTED STYLE | 法兰 | 法兰；Flange；HG□□；GB□□；ANSI；ASME；DIN；SH□□；JIS□□；API□□
保护套管 | 过程连接 | 螺纹连接尺寸；THREAD SIZE；Connection Size；CONNECTION SIZE & RATING；Process Conn. Size Rating；工艺连接尺寸及等级；Process Connection Type；连接类型；PROTECTION PIPE CONNECTION；外保护管工艺连接；安装固定方式；安装形式；安装⽅式；固定形式；FIXED MODE；Mounting Style；保护套管类型；WELL TYPE；工艺侧连接；Process Connection；工艺接头规格；PROCESS CONN. SIZE；工艺连接方式；工艺连接形式；PROCESS CONN. STYLE；过程接口；过程接口规格；PROCESS CONN.SIZE；过程连接；Process Conn.；过程连接尺寸；PROCESS CONNECTION SIZE；过程连接尺寸&等级；Process Connection Size & Rating；过程连接尺寸及等级；Process Conn. Size & Rating；过程连接方式；Process Conn. Style；过程连接规格；Conn.Size；过程连接形式；Conn. Style；Press Conn.Type；结构形式；Construction Type；CONSTRUCTION；连接类型；与工艺设备连接 Connect.；元件连接形式；ELEMENT MOUNTED STYLE | 螺纹 | 螺纹；Thread；M□□*□□；M□□；M□□×□□；□□NPT；NPT□□；G□□；ZG□□；R□□；BSPT□□；
保护套管 | 过程连接 | Connection Size；CONNECTION SIZE & RATING；Process Conn. Size Rating；工艺连接尺寸及等级；Process Connection Type；连接类型；PROTECTION PIPE CONNECTION；外保护管工艺连接；安装固定方式；安装形式；安装⽅式；固定形式；FIXED MODE；Mounting Style；保护套管类型；WELL TYPE；工艺侧连接；Process Connection；工艺接头规格；PROCESS CONN. SIZE；工艺连接方式；工艺连接形式；PROCESS CONN. STYLE；过程接口；过程接口规格；PROCESS CONN.SIZE；过程连接；Process Conn.；过程连接尺寸；PROCESS CONNECTION SIZE；过程连接尺寸&等级；Process Connection Size & Rating；过程连接尺寸及等级；Process Conn. Size & Rating；过程连接方式；Process Conn. Style；过程连接规格；Conn.Size；过程连接形式；Conn. Style；Press Conn.Type；结构形式；Construction Type；CONSTRUCTION；连接类型；与工艺设备连接 Connect.；元件连接形式；ELEMENT MOUNTED STYLE | 焊接 | 焊接；Welding
保护套管 | 过程连接（螺纹） | 螺纹连接尺寸；THREAD SIZE；Connection Size；CONNECTION SIZE & RATING；Process Conn. Size Rating；工艺连接尺寸及等级；Process Connection Type；连接类型；PROTECTION PIPE CONNECTION；外保护管工艺连接；安装固定方式；安装形式；安装⽅式；固定形式；FIXED MODE；Mounting Style；保护套管类型；WELL TYPE；工艺侧连接；Process Connection；工艺接头规格；PROCESS CONN. SIZE；工艺连接方式；工艺连接形式；PROCESS CONN. STYLE；过程接口；过程接口规格；PROCESS CONN.SIZE；过程连接；Process Conn.；过程连接尺寸；PROCESS CONNECTION SIZE；过程连接尺寸&等级；Process Connection Size & Rating；过程连接尺寸及等级；Process Conn. Size & Rating；过程连接方式；Process Conn. Style；过程连接规格；Conn.Size；过程连接形式；Conn. Style；Press Conn.Type；结构形式；Construction Type；CONSTRUCTION；连接类型；与工艺设备连接 Connect.；元件连接形式；ELEMENT MOUNTED STYLE | 1/2"NPT | 1/2NPT；1/2"NPT；NPT1/2；NPT1/2"；1/2NPT(M)；1/2"NPT(M)；NPT1/2(M)；NPT1/2"(M)；1/2"NPT(外螺纹)；1/2"NPT螺纹；热电阻(弹簧式1/2”NPT外螺纹连接)；固定外螺纹 1/2"NPT；MFR STD | -12（保护管外径d≤16）；&#10;-27（保护管外径16<d≤22）；&#10;-33（保护管外径22<d≤26） | -12
保护套管 | 过程连接（螺纹） | 螺纹连接尺寸；THREAD SIZE；Connection Size；CONNECTION SIZE & RATING；Process Conn. Size Rating；工艺连接尺寸及等级；Process Connection Type；连接类型；PROTECTION PIPE CONNECTION；外保护管工艺连接；安装固定方式；安装形式；安装⽅式；固定形式；FIXED MODE；Mounting Style；保护套管类型；WELL TYPE；工艺侧连接；Process Connection；工艺接头规格；PROCESS CONN. SIZE；工艺连接方式；工艺连接形式；PROCESS CONN. STYLE；过程接口；过程接口规格；PROCESS CONN.SIZE；过程连接；Process Conn.；过程连接尺寸；PROCESS CONNECTION SIZE；过程连接尺寸&等级；Process Connection Size & Rating；过程连接尺寸及等级；Process Conn. Size & Rating；过程连接方式；Process Conn. Style；过程连接规格；Conn.Size；过程连接形式；Conn. Style；Press Conn.Type；结构形式；Construction Type；CONSTRUCTION；连接类型；与工艺设备连接 Connect.；元件连接形式；ELEMENT MOUNTED STYLE | 3/4"NPT | 3/4NPT；3/4"NPT；NPT3/4；NPT3/4"；3/4NPT(M)；3/4"NPT(M)；NPT3/4(M)；NPT3/4"(M)；3/4"NPT(外螺纹)；3/4"NPT螺纹；热电阻(弹簧式3/4”NPT外螺纹连接)；固定外螺纹 3/4"NPT；MFR STD | -12（保护管外径d≤16）；&#10;-27（保护管外径16<d≤22）；&#10;-33（保护管外径22<d≤26） | -34
保护套管 | 过程连接（螺纹） | 螺纹连接尺寸；THREAD SIZE；Connection Size；CONNECTION SIZE & RATING；Process Conn. Size Rating；工艺连接尺寸及等级；Process Connection Type；连接类型；PROTECTION PIPE CONNECTION；外保护管工艺连接；安装固定方式；安装形式；安装⽅式；固定形式；FIXED MODE；Mounting Style；保护套管类型；WELL TYPE；工艺侧连接；Process Connection；工艺接头规格；PROCESS CONN. SIZE；工艺连接方式；工艺连接形式；PROCESS CONN. STYLE；过程接口；过程接口规格；PROCESS CONN.SIZE；过程连接；Process Conn.；过程连接尺寸；PROCESS CONNECTION SIZE；过程连接尺寸&等级；Process Connection Size & Rating；过程连接尺寸及等级；Process Conn. Size & Rating；过程连接方式；Process Conn. Style；过程连接规格；Conn.Size；过程连接形式；Conn. Style；Press Conn.Type；结构形式；Construction Type；CONSTRUCTION；连接类型；与工艺设备连接 Connect.；元件连接形式；ELEMENT MOUNTED STYLE | 1"NPT | 1"NPT；NPT1"；1"NPT(M)；NPT1"(M) | -12（保护管外径d≤16）；&#10;-27（保护管外径16<d≤22）；&#10;-33（保护管外径22<d≤26） | -10
保护套管 | 过程连接（螺纹） | 螺纹连接尺寸；THREAD SIZE；Connection Size；CONNECTION SIZE & RATING；Process Conn. Size Rating；工艺连接尺寸及等级；Process Connection Type；连接类型；PROTECTION PIPE CONNECTION；外保护管工艺连接；安装固定方式；安装形式；安装⽅式；固定形式；FIXED MODE；Mounting Style；保护套管类型；WELL TYPE；工艺侧连接；Process Connection；工艺接头规格；PROCESS CONN. SIZE；工艺连接方式；工艺连接形式；PROCESS CONN. STYLE；过程接口；过程接口规格；PROCESS CONN.SIZE；过程连接；Process Conn.；过程连接尺寸；PROCESS CONNECTION SIZE；过程连接尺寸&等级；Process Connection Size & Rating；过程连接尺寸及等级；Process Conn. Size & Rating；过程连接方式；Process Conn. Style；过程连接规格；Conn.Size；过程连接形式；Conn. Style；Press Conn.Type；结构形式；Construction Type；CONSTRUCTION；连接类型；与工艺设备连接 Connect.；元件连接形式；ELEMENT MOUNTED STYLE | M20×1.5 | M20；M20*1.5；M20×1.5；M20*1.5(M)；M20×1.5(M)；M20X1.5；M20x1.5(M)； | -12（保护管外径d≤16）；&#10;-27（保护管外径16<d≤22）；&#10;-33（保护管外径22<d≤26） | -20
保护套管 | 过程连接（螺纹） | 螺纹连接尺寸；THREAD SIZE；Connection Size；CONNECTION SIZE & RATING；Process Conn. Size Rating；工艺连接尺寸及等级；Process Connection Type；连接类型；PROTECTION PIPE CONNECTION；外保护管工艺连接；安装固定方式；安装形式；安装⽅式；固定形式；FIXED MODE；Mounting Style；保护套管类型；WELL TYPE；工艺侧连接；Process Connection；工艺接头规格；PROCESS CONN. SIZE；工艺连接方式；工艺连接形式；PROCESS CONN. STYLE；过程接口；过程接口规格；PROCESS CONN.SIZE；过程连接；Process Conn.；过程连接尺寸；PROCESS CONNECTION SIZE；过程连接尺寸&等级；Process Connection Size & Rating；过程连接尺寸及等级；Process Conn. Size & Rating；过程连接方式；Process Conn. Style；过程连接规格；Conn.Size；过程连接形式；Conn. Style；Press Conn.Type；结构形式；Construction Type；CONSTRUCTION；连接类型；与工艺设备连接 Connect.；元件连接形式；ELEMENT MOUNTED STYLE | M27×2 | M27；M27*2；M27×2；M27*2(M)；M27×2(M)；M27X2；M27x2(M)； | -12（保护管外径d≤16）；&#10;-27（保护管外径16<d≤22）；&#10;-33（保护管外径22<d≤26） | -27
保护套管 | 过程连接（螺纹） | 螺纹连接尺寸；THREAD SIZE；Connection Size；CONNECTION SIZE & RATING；Process Conn. Size Rating；工艺连接尺寸及等级；Process Connection Type；连接类型；PROTECTION PIPE CONNECTION；外保护管工艺连接；安装固定方式；安装形式；安装⽅式；固定形式；FIXED MODE；Mounting Style；保护套管类型；WELL TYPE；工艺侧连接；Process Connection；工艺接头规格；PROCESS CONN. SIZE；工艺连接方式；工艺连接形式；PROCESS CONN. STYLE；过程接口；过程接口规格；PROCESS CONN.SIZE；过程连接；Process Conn.；过程连接尺寸；PROCESS CONNECTION SIZE；过程连接尺寸&等级；Process Connection Size & Rating；过程连接尺寸及等级；Process Conn. Size & Rating；过程连接方式；Process Conn. Style；过程连接规格；Conn.Size；过程连接形式；Conn. Style；Press Conn.Type；结构形式；Construction Type；CONSTRUCTION；连接类型；与工艺设备连接 Connect.；元件连接形式；ELEMENT MOUNTED STYLE | M33×2 | M33；M33*2；M33×2；M33*2(M)；M33×2(M)；M33X2；M33x2(M)； | -12（保护管外径d≤16）；&#10;-27（保护管外径16<d≤22）；&#10;-33（保护管外径22<d≤26） | -33
保护套管 | 过程连接（螺纹） | 螺纹连接尺寸；THREAD SIZE；Connection Size；CONNECTION SIZE & RATING；Process Conn. Size Rating；工艺连接尺寸及等级；Process Connection Type；连接类型；PROTECTION PIPE CONNECTION；外保护管工艺连接；安装固定方式；安装形式；安装⽅式；固定形式；FIXED MODE；Mounting Style；保护套管类型；WELL TYPE；工艺侧连接；Process Connection；工艺接头规格；PROCESS CONN. SIZE；工艺连接方式；工艺连接形式；PROCESS CONN. STYLE；过程接口；过程接口规格；PROCESS CONN.SIZE；过程连接；Process Conn.；过程连接尺寸；PROCESS CONNECTION SIZE；过程连接尺寸&等级；Process Connection Size & Rating；过程连接尺寸及等级；Process Conn. Size & Rating；过程连接方式；Process Conn. Style；过程连接规格；Conn.Size；过程连接形式；Conn. Style；Press Conn.Type；结构形式；Construction Type；CONSTRUCTION；连接类型；与工艺设备连接 Connect.；元件连接形式；ELEMENT MOUNTED STYLE | G1/2" | G1/2；G1/2(M)；G1/2"；G1/2"(M) | -12（保护管外径d≤16）；&#10;-27（保护管外径16<d≤22）；&#10;-33（保护管外径22<d≤26） | -G12
保护套管 | 过程连接（螺纹） | 螺纹连接尺寸；THREAD SIZE；Connection Size；CONNECTION SIZE & RATING；Process Conn. Size Rating；工艺连接尺寸及等级；Process Connection Type；连接类型；PROTECTION PIPE CONNECTION；外保护管工艺连接；安装固定方式；安装形式；安装⽅式；固定形式；FIXED MODE；Mounting Style；保护套管类型；WELL TYPE；工艺侧连接；Process Connection；工艺接头规格；PROCESS CONN. SIZE；工艺连接方式；工艺连接形式；PROCESS CONN. STYLE；过程接口；过程接口规格；PROCESS CONN.SIZE；过程连接；Process Conn.；过程连接尺寸；PROCESS CONNECTION SIZE；过程连接尺寸&等级；Process Connection Size & Rating；过程连接尺寸及等级；Process Conn. Size & Rating；过程连接方式；Process Conn. Style；过程连接规格；Conn.Size；过程连接形式；Conn. Style；Press Conn.Type；结构形式；Construction Type；CONSTRUCTION；连接类型；与工艺设备连接 Connect.；元件连接形式；ELEMENT MOUNTED STYLE | G3/4" | G3/4；G3/4(M)；G3/4"；G3/4"(M) | -12（保护管外径d≤16）；&#10;-27（保护管外径16<d≤22）；&#10;-33（保护管外径22<d≤26） | -G34
保护套管 | 过程连接（螺纹） | 螺纹连接尺寸；THREAD SIZE；Connection Size；CONNECTION SIZE & RATING；Process Conn. Size Rating；工艺连接尺寸及等级；Process Connection Type；连接类型；PROTECTION PIPE CONNECTION；外保护管工艺连接；安装固定方式；安装形式；安装⽅式；固定形式；FIXED MODE；Mounting Style；保护套管类型；WELL TYPE；工艺侧连接；Process Connection；工艺接头规格；PROCESS CONN. SIZE；工艺连接方式；工艺连接形式；PROCESS CONN. STYLE；过程接口；过程接口规格；PROCESS CONN.SIZE；过程连接；Process Conn.；过程连接尺寸；PROCESS CONNECTION SIZE；过程连接尺寸&等级；Process Connection Size & Rating；过程连接尺寸及等级；Process Conn. Size & Rating；过程连接方式；Process Conn. Style；过程连接规格；Conn.Size；过程连接形式；Conn. Style；Press Conn.Type；结构形式；Construction Type；CONSTRUCTION；连接类型；与工艺设备连接 Connect.；元件连接形式；ELEMENT MOUNTED STYLE | G1" | G1"；G1"(M) | -12（保护管外径d≤16）；&#10;-27（保护管外径16<d≤22）；&#10;-33（保护管外径22<d≤26） | -G10
保护套管 | 过程连接（螺纹） | 螺纹连接尺寸；THREAD SIZE；Connection Size；CONNECTION SIZE & RATING；Process Conn. Size Rating；工艺连接尺寸及等级；Process Connection Type；连接类型；PROTECTION PIPE CONNECTION；外保护管工艺连接；安装固定方式；安装形式；安装⽅式；固定形式；FIXED MODE；Mounting Style；保护套管类型；WELL TYPE；工艺侧连接；Process Connection；工艺接头规格；PROCESS CONN. SIZE；工艺连接方式；工艺连接形式；PROCESS CONN. STYLE；过程接口；过程接口规格；PROCESS CONN.SIZE；过程连接；Process Conn.；过程连接尺寸；PROCESS CONNECTION SIZE；过程连接尺寸&等级；Process Connection Size & Rating；过程连接尺寸及等级；Process Conn. Size & Rating；过程连接方式；Process Conn. Style；过程连接规格；Conn.Size；过程连接形式；Conn. Style；Press Conn.Type；结构形式；Construction Type；CONSTRUCTION；连接类型；与工艺设备连接 Connect.；元件连接形式；ELEMENT MOUNTED STYLE | 其它 | □□□ | -12（保护管外径d≤16）；&#10;-27（保护管外径16<d≤22）；&#10;-33（保护管外径22<d≤26） | -Z |  | Z:过程连接螺纹□□□
保护套管 | 过程连接（法兰标准） | Connection Size；CONNECTION SIZE & RATING；Process Conn. Size Rating；工艺连接尺寸及等级；Process Connection Type；连接类型；PROTECTION PIPE CONNECTION；外保护管工艺连接；安装固定方式；安装形式；安装⽅式；固定形式；FIXED MODE；Mounting Style；保护套管类型；WELL TYPE；工艺侧连接；Process Connection；工艺接头规格；PROCESS CONN. SIZE；工艺连接方式；工艺连接形式；PROCESS CONN. STYLE；过程接口；过程接口规格；PROCESS CONN.SIZE；过程连接；Process Conn.；过程连接尺寸；PROCESS CONNECTION SIZE；过程连接尺寸&等级；Process Connection Size & Rating；过程连接尺寸及等级；Process Conn. Size & Rating；过程连接法兰标准；过程连接方式；Process Conn. Style；过程连接规格；Conn.Size；过程连接形式；Conn. Style；Press Conn.Type；结构形式；Construction Type；CONSTRUCTION；连接类型；与工艺设备连接 Connect.；元件连接形式；ELEMENT MOUNTED STYLE | ANSI | ANSI；ANSI □□； ASME；ASME□□ |  | -A
保护套管 | 过程连接（法兰标准） | Connection Size；CONNECTION SIZE & RATING；Process Conn. Size Rating；工艺连接尺寸及等级；Process Connection Type；连接类型；PROTECTION PIPE CONNECTION；外保护管工艺连接；安装固定方式；安装形式；安装⽅式；固定形式；FIXED MODE；Mounting Style；保护套管类型；WELL TYPE；工艺侧连接；Process Connection；工艺接头规格；PROCESS CONN. SIZE；工艺连接方式；工艺连接形式；PROCESS CONN. STYLE；过程接口；过程接口规格；PROCESS CONN.SIZE；过程连接；Process Conn.；过程连接尺寸；PROCESS CONNECTION SIZE；过程连接尺寸&等级；Process Connection Size & Rating；过程连接尺寸及等级；Process Conn. Size & Rating；过程连接法兰标准；过程连接方式；Process Conn. Style；过程连接规格；Conn.Size；过程连接形式；Conn. Style；Press Conn.Type；结构形式；Construction Type；CONSTRUCTION；连接类型；与工艺设备连接 Connect.；元件连接形式；ELEMENT MOUNTED STYLE | DIN | DIN；DIN □□ |  | -D
保护套管 | 过程连接（法兰标准） | Connection Size；CONNECTION SIZE & RATING；Process Conn. Size Rating；工艺连接尺寸及等级；Process Connection Type；连接类型；PROTECTION PIPE CONNECTION；外保护管工艺连接；安装固定方式；安装形式；安装⽅式；固定形式；FIXED MODE；Mounting Style；保护套管类型；WELL TYPE；工艺侧连接；Process Connection；工艺接头规格；PROCESS CONN. SIZE；工艺连接方式；工艺连接形式；PROCESS CONN. STYLE；过程接口；过程接口规格；PROCESS CONN.SIZE；过程连接；Process Conn.；过程连接尺寸；PROCESS CONNECTION SIZE；过程连接尺寸&等级；Process Connection Size & Rating；过程连接尺寸及等级；Process Conn. Size & Rating；过程连接法兰标准；过程连接方式；Process Conn. Style；过程连接规格；Conn.Size；过程连接形式；Conn. Style；Press Conn.Type；结构形式；Construction Type；CONSTRUCTION；连接类型；与工艺设备连接 Connect.；元件连接形式；ELEMENT MOUNTED STYLE | GB/T9123 | GB/T9123；GB/T9123 □□ |  | -G
保护套管 | 过程连接（法兰标准） | Connection Size；CONNECTION SIZE & RATING；Process Conn. Size Rating；工艺连接尺寸及等级；Process Connection Type；连接类型；PROTECTION PIPE CONNECTION；外保护管工艺连接；安装固定方式；安装形式；安装⽅式；固定形式；FIXED MODE；Mounting Style；保护套管类型；WELL TYPE；工艺侧连接；Process Connection；工艺接头规格；PROCESS CONN. SIZE；工艺连接方式；工艺连接形式；PROCESS CONN. STYLE；过程接口；过程接口规格；PROCESS CONN.SIZE；过程连接；Process Conn.；过程连接尺寸；PROCESS CONNECTION SIZE；过程连接尺寸&等级；Process Connection Size & Rating；过程连接尺寸及等级；Process Conn. Size & Rating；过程连接法兰标准；过程连接方式；Process Conn. Style；过程连接规格；Conn.Size；过程连接形式；Conn. Style；Press Conn.Type；结构形式；Construction Type；CONSTRUCTION；连接类型；与工艺设备连接 Connect.；元件连接形式；ELEMENT MOUNTED STYLE | HG/T20592、HG/T20615 | HG□□；化工法兰 |  | -H
保护套管 | 过程连接（法兰标准） | Connection Size；CONNECTION SIZE & RATING；Process Conn. Size Rating；工艺连接尺寸及等级；Process Connection Type；连接类型；PROTECTION PIPE CONNECTION；外保护管工艺连接；安装固定方式；安装形式；安装⽅式；固定形式；FIXED MODE；Mounting Style；保护套管类型；WELL TYPE；工艺侧连接；Process Connection；工艺接头规格；PROCESS CONN. SIZE；工艺连接方式；工艺连接形式；PROCESS CONN. STYLE；过程接口；过程接口规格；PROCESS CONN.SIZE；过程连接；Process Conn.；过程连接尺寸；PROCESS CONNECTION SIZE；过程连接尺寸&等级；Process Connection Size & Rating；过程连接尺寸及等级；Process Conn. Size & Rating；过程连接法兰标准；过程连接方式；Process Conn. Style；过程连接规格；Conn.Size；过程连接形式；Conn. Style；Press Conn.Type；结构形式；Construction Type；CONSTRUCTION；连接类型；与工艺设备连接 Connect.；元件连接形式；ELEMENT MOUNTED STYLE | 其它 | GB□□；SH□□；JIS□□；API□□； |  | -Z |  | Z:□□□
保护套管 | 过程连接（法兰尺寸（Fs）） | Connection Size；CONNECTION SIZE & RATING；Process Conn. Size Rating；工艺连接尺寸及等级；Process Connection Type；连接类型；PROTECTION PIPE CONNECTION；外保护管工艺连接；安装固定方式；安装形式；安装⽅式；固定形式；FIXED MODE；Mounting Style；保护套管类型；WELL TYPE；工艺侧连接；Process Connection；工艺接头规格；PROCESS CONN. SIZE；工艺连接方式；工艺连接形式；PROCESS CONN. STYLE；过程接口；过程接口规格；PROCESS CONN.SIZE；过程连接；Process Conn.；过程连接尺寸；PROCESS CONNECTION SIZE；过程连接尺寸&等级；Process Connection Size & Rating；过程连接尺寸及等级；Process Conn. Size & Rating；过程连接法兰标准；过程连接方式；Process Conn. Style；过程连接规格；Conn.Size；过程连接形式；Conn. Style；Press Conn.Type；结构形式；Construction Type；CONSTRUCTION；连接类型；与工艺设备连接 Connect.；元件连接形式；ELEMENT MOUNTED STYLE | DN25(1") | DN25；□□DN25□□；1"；□□1"□□； 25-□□ |  | 1
保护套管 | 过程连接（法兰尺寸（Fs）） | Connection Size；CONNECTION SIZE & RATING；Process Conn. Size Rating；工艺连接尺寸及等级；Process Connection Type；连接类型；PROTECTION PIPE CONNECTION；外保护管工艺连接；安装固定方式；安装形式；安装⽅式；固定形式；FIXED MODE；Mounting Style；保护套管类型；WELL TYPE；工艺侧连接；Process Connection；工艺接头规格；PROCESS CONN. SIZE；工艺连接方式；工艺连接形式；PROCESS CONN. STYLE；过程接口；过程接口规格；PROCESS CONN.SIZE；过程连接；Process Conn.；过程连接尺寸；PROCESS CONNECTION SIZE；过程连接尺寸&等级；Process Connection Size & Rating；过程连接尺寸及等级；Process Conn. Size & Rating；过程连接法兰标准；过程连接方式；Process Conn. Style；过程连接规格；Conn.Size；过程连接形式；Conn. Style；Press Conn.Type；结构形式；Construction Type；CONSTRUCTION；连接类型；与工艺设备连接 Connect.；元件连接形式；ELEMENT MOUNTED STYLE | DN40(1-1/2") | DN40；□□DN40□□；1-1/2"；□□1-1/2"□□；1 1/2"；□□1 1/2"□□；40-□□ |  | 2
保护套管 | 过程连接（法兰尺寸（Fs）） | Connection Size；CONNECTION SIZE & RATING；Process Conn. Size Rating；工艺连接尺寸及等级；Process Connection Type；连接类型；PROTECTION PIPE CONNECTION；外保护管工艺连接；安装固定方式；安装形式；安装⽅式；固定形式；FIXED MODE；Mounting Style；保护套管类型；WELL TYPE；工艺侧连接；Process Connection；工艺接头规格；PROCESS CONN. SIZE；工艺连接方式；工艺连接形式；PROCESS CONN. STYLE；过程接口；过程接口规格；PROCESS CONN.SIZE；过程连接；Process Conn.；过程连接尺寸；PROCESS CONNECTION SIZE；过程连接尺寸&等级；Process Connection Size & Rating；过程连接尺寸及等级；Process Conn. Size & Rating；过程连接法兰标准；过程连接方式；Process Conn. Style；过程连接规格；Conn.Size；过程连接形式；Conn. Style；Press Conn.Type；结构形式；Construction Type；CONSTRUCTION；连接类型；与工艺设备连接 Connect.；元件连接形式；ELEMENT MOUNTED STYLE | DN50(2") | DN50；□□DN50□□；2"；□□2"□□；50-□□ |  | 3
保护套管 | 过程连接（法兰尺寸（Fs）） | Connection Size；CONNECTION SIZE & RATING；Process Conn. Size Rating；工艺连接尺寸及等级；Process Connection Type；连接类型；PROTECTION PIPE CONNECTION；外保护管工艺连接；安装固定方式；安装形式；安装⽅式；固定形式；FIXED MODE；Mounting Style；保护套管类型；WELL TYPE；工艺侧连接；Process Connection；工艺接头规格；PROCESS CONN. SIZE；工艺连接方式；工艺连接形式；PROCESS CONN. STYLE；过程接口；过程接口规格；PROCESS CONN.SIZE；过程连接；Process Conn.；过程连接尺寸；PROCESS CONNECTION SIZE；过程连接尺寸&等级；Process Connection Size & Rating；过程连接尺寸及等级；Process Conn. Size & Rating；过程连接法兰标准；过程连接方式；Process Conn. Style；过程连接规格；Conn.Size；过程连接形式；Conn. Style；Press Conn.Type；结构形式；Construction Type；CONSTRUCTION；连接类型；与工艺设备连接 Connect.；元件连接形式；ELEMENT MOUNTED STYLE | 其它 | □□ |  | Z |  | Z:□□□
保护套管 | 过程连接（法兰等级） | Connection Size；CONNECTION SIZE & RATING；Process Conn. Size Rating；工艺连接尺寸及等级；Process Connection Type；连接类型；PROTECTION PIPE CONNECTION；外保护管工艺连接；安装固定方式；安装形式；安装⽅式；固定形式；FIXED MODE；Mounting Style；保护套管类型；WELL TYPE；工艺侧连接；Process Connection；工艺接头规格；PROCESS CONN. SIZE；工艺连接方式；工艺连接形式；PROCESS CONN. STYLE；过程接口；过程接口规格；PROCESS CONN.SIZE；过程连接；Process Conn.；过程连接尺寸；PROCESS CONNECTION SIZE；过程连接尺寸&等级；Process Connection Size & Rating；过程连接尺寸及等级；Process Conn. Size & Rating；过程连接法兰标准；过程连接方式；Process Conn. Style；过程连接规格；Conn.Size；过程连接形式；Conn. Style；Press Conn.Type；结构形式；Construction Type；CONSTRUCTION；连接类型；与工艺设备连接 Connect.；元件连接形式；ELEMENT MOUNTED STYLE；等级；法兰等级；Rating；Flange class；压力等级；Pressure Rating；密封面形式；Facing | PN2.0(150#) RF | PN2.0 RF；150# RF；PN20 RF；Class150 RF；150LB RF；□□-20 RF；CL150 RF； |  | 1 | 无密封面形式时，默认密封面形式RF
保护套管 | 过程连接（法兰等级） | Connection Size；CONNECTION SIZE & RATING；Process Conn. Size Rating；工艺连接尺寸及等级；Process Connection Type；连接类型；PROTECTION PIPE CONNECTION；外保护管工艺连接；安装固定方式；安装形式；安装⽅式；固定形式；FIXED MODE；Mounting Style；保护套管类型；WELL TYPE；工艺侧连接；Process Connection；工艺接头规格；PROCESS CONN. SIZE；工艺连接方式；工艺连接形式；PROCESS CONN. STYLE；过程接口；过程接口规格；PROCESS CONN.SIZE；过程连接；Process Conn.；过程连接尺寸；PROCESS CONNECTION SIZE；过程连接尺寸&等级；Process Connection Size & Rating；过程连接尺寸及等级；Process Conn. Size & Rating；过程连接法兰标准；过程连接方式；Process Conn. Style；过程连接规格；Conn.Size；过程连接形式；Conn. Style；Press Conn.Type；结构形式；Construction Type；CONSTRUCTION；连接类型；与工艺设备连接 Connect.；元件连接形式；ELEMENT MOUNTED STYLE；等级；法兰等级；Rating；Flange class；压力等级；Pressure Rating；密封面形式；Facing | PN5.0(300#) RF | PN5.0 RF；300# RF；PN50 RF；Class300 RF；300LB RF；□□-50 RF；CL300 RF；PN5.0 □□ RF；300# □□ RF；PN50 □□ RF；Class300 □□ RF；300LB □□ RF；CL300 □□ RF； |  | 2 | 无密封面形式时，默认密封面形式RF
保护套管 | 过程连接（法兰等级） | Connection Size；CONNECTION SIZE & RATING；Process Conn. Size Rating；工艺连接尺寸及等级；Process Connection Type；连接类型；PROTECTION PIPE CONNECTION；外保护管工艺连接；安装固定方式；安装形式；安装⽅式；固定形式；FIXED MODE；Mounting Style；保护套管类型；WELL TYPE；工艺侧连接；Process Connection；工艺接头规格；PROCESS CONN. SIZE；工艺连接方式；工艺连接形式；PROCESS CONN. STYLE；过程接口；过程接口规格；PROCESS CONN.SIZE；过程连接；Process Conn.；过程连接尺寸；PROCESS CONNECTION SIZE；过程连接尺寸&等级；Process Connection Size & Rating；过程连接尺寸及等级；Process Conn. Size & Rating；过程连接法兰标准；过程连接方式；Process Conn. Style；过程连接规格；Conn.Size；过程连接形式；Conn. Style；Press Conn.Type；结构形式；Construction Type；CONSTRUCTION；连接类型；与工艺设备连接 Connect.；元件连接形式；ELEMENT MOUNTED STYLE；等级；法兰等级；Rating；Flange class；压力等级；Pressure Rating；密封面形式；Facing | PN11.0(600#) RF | PN11.0 RF；600# RF；PN110 RF；Class600 RF；600LB RF；□□-110 RF；CL600 RF； |  | 3 | 无密封面形式时，默认密封面形式RF
保护套管 | 过程连接（法兰等级） | Connection Size；CONNECTION SIZE & RATING；Process Conn. Size Rating；工艺连接尺寸及等级；Process Connection Type；连接类型；PROTECTION PIPE CONNECTION；外保护管工艺连接；安装固定方式；安装形式；安装⽅式；固定形式；FIXED MODE；Mounting Style；保护套管类型；WELL TYPE；工艺侧连接；Process Connection；工艺接头规格；PROCESS CONN. SIZE；工艺连接方式；工艺连接形式；PROCESS CONN. STYLE；过程接口；过程接口规格；PROCESS CONN.SIZE；过程连接；Process Conn.；过程连接尺寸；PROCESS CONNECTION SIZE；过程连接尺寸&等级；Process Connection Size & Rating；过程连接尺寸及等级；Process Conn. Size & Rating；过程连接法兰标准；过程连接方式；Process Conn. Style；过程连接规格；Conn.Size；过程连接形式；Conn. Style；Press Conn.Type；结构形式；Construction Type；CONSTRUCTION；连接类型；与工艺设备连接 Connect.；元件连接形式；ELEMENT MOUNTED STYLE；等级；法兰等级；Rating；Flange class；压力等级；Pressure Rating；密封面形式；Facing | PN15.0(900#) RJ | PN15.0 RJ；900# RJ；PN150 RJ；Class900 RJ；900LB RJ；□□-150 RJ；CL900 RJ； |  | 4 | 无密封面形式时，默认密封面形式RJ
保护套管 | 过程连接（法兰等级） | Connection Size；CONNECTION SIZE & RATING；Process Conn. Size Rating；工艺连接尺寸及等级；Process Connection Type；连接类型；PROTECTION PIPE CONNECTION；外保护管工艺连接；安装固定方式；安装形式；安装⽅式；固定形式；FIXED MODE；Mounting Style；保护套管类型；WELL TYPE；工艺侧连接；Process Connection；工艺接头规格；PROCESS CONN. SIZE；工艺连接方式；工艺连接形式；PROCESS CONN. STYLE；过程接口；过程接口规格；PROCESS CONN.SIZE；过程连接；Process Conn.；过程连接尺寸；PROCESS CONNECTION SIZE；过程连接尺寸&等级；Process Connection Size & Rating；过程连接尺寸及等级；Process Conn. Size & Rating；过程连接法兰标准；过程连接方式；Process Conn. Style；过程连接规格；Conn.Size；过程连接形式；Conn. Style；Press Conn.Type；结构形式；Construction Type；CONSTRUCTION；连接类型；与工艺设备连接 Connect.；元件连接形式；ELEMENT MOUNTED STYLE；等级；法兰等级；Rating；Flange class；压力等级；Pressure Rating；密封面形式；Facing | PN26.0(1500#) RJ | PN26.0 RJ；1500# RJ；PN260 RJ；Class1500 RJ；1500LB RJ；□□-260 RJ；CL1500 RJ； |  | 5 | 无密封面形式时，默认密封面形式RJ
保护套管 | 过程连接（法兰等级） | Connection Size；CONNECTION SIZE & RATING；Process Conn. Size Rating；工艺连接尺寸及等级；Process Connection Type；连接类型；PROTECTION PIPE CONNECTION；外保护管工艺连接；安装固定方式；安装形式；安装⽅式；固定形式；FIXED MODE；Mounting Style；保护套管类型；WELL TYPE；工艺侧连接；Process Connection；工艺接头规格；PROCESS CONN. SIZE；工艺连接方式；工艺连接形式；PROCESS CONN. STYLE；过程接口；过程接口规格；PROCESS CONN.SIZE；过程连接；Process Conn.；过程连接尺寸；PROCESS CONNECTION SIZE；过程连接尺寸&等级；Process Connection Size & Rating；过程连接尺寸及等级；Process Conn. Size & Rating；过程连接法兰标准；过程连接方式；Process Conn. Style；过程连接规格；Conn.Size；过程连接形式；Conn. Style；Press Conn.Type；结构形式；Construction Type；CONSTRUCTION；连接类型；与工艺设备连接 Connect.；元件连接形式；ELEMENT MOUNTED STYLE；等级；法兰等级；Rating；Flange class；压力等级；Pressure Rating；密封面形式；Facing | PN42.0(2500#) RJ | PN42.0 RJ；2500# RJ；PN420 RJ；Class2500 RJ；2500LB RJ；□□-420 RJ；CL2500 RJ； |  | 6 | 无密封面形式时，默认密封面形式RJ
保护套管 | 过程连接（法兰等级） | Connection Size；CONNECTION SIZE & RATING；Process Conn. Size Rating；工艺连接尺寸及等级；Process Connection Type；连接类型；PROTECTION PIPE CONNECTION；外保护管工艺连接；安装固定方式；安装形式；安装⽅式；固定形式；FIXED MODE；Mounting Style；保护套管类型；WELL TYPE；工艺侧连接；Process Connection；工艺接头规格；PROCESS CONN. SIZE；工艺连接方式；工艺连接形式；PROCESS CONN. STYLE；过程接口；过程接口规格；PROCESS CONN.SIZE；过程连接；Process Conn.；过程连接尺寸；PROCESS CONNECTION SIZE；过程连接尺寸&等级；Process Connection Size & Rating；过程连接尺寸及等级；Process Conn. Size & Rating；过程连接法兰标准；过程连接方式；Process Conn. Style；过程连接规格；Conn.Size；过程连接形式；Conn. Style；Press Conn.Type；结构形式；Construction Type；CONSTRUCTION；连接类型；与工艺设备连接 Connect.；元件连接形式；ELEMENT MOUNTED STYLE；等级；法兰等级；Rating；Flange class；压力等级；Pressure Rating；密封面形式；Facing | PN1.0 RF | PN1.0 RF；PN10 RF；□□-10 RF； |  | 7 | 无密封面形式时，默认密封面形式RF
保护套管 | 过程连接（法兰等级） | Connection Size；CONNECTION SIZE & RATING；Process Conn. Size Rating；工艺连接尺寸及等级；Process Connection Type；连接类型；PROTECTION PIPE CONNECTION；外保护管工艺连接；安装固定方式；安装形式；安装⽅式；固定形式；FIXED MODE；Mounting Style；保护套管类型；WELL TYPE；工艺侧连接；Process Connection；工艺接头规格；PROCESS CONN. SIZE；工艺连接方式；工艺连接形式；PROCESS CONN. STYLE；过程接口；过程接口规格；PROCESS CONN.SIZE；过程连接；Process Conn.；过程连接尺寸；PROCESS CONNECTION SIZE；过程连接尺寸&等级；Process Connection Size & Rating；过程连接尺寸及等级；Process Conn. Size & Rating；过程连接法兰标准；过程连接方式；Process Conn. Style；过程连接规格；Conn.Size；过程连接形式；Conn. Style；Press Conn.Type；结构形式；Construction Type；CONSTRUCTION；连接类型；与工艺设备连接 Connect.；元件连接形式；ELEMENT MOUNTED STYLE；等级；法兰等级；Rating；Flange class；压力等级；Pressure Rating；密封面形式；Facing | PN1.6 RF | PN1.6 RF；PN16 RF；□□-16 RF； |  | 8 | 无密封面形式时，默认密封面形式RF
保护套管 | 过程连接（法兰等级） | Connection Size；CONNECTION SIZE & RATING；Process Conn. Size Rating；工艺连接尺寸及等级；Process Connection Type；连接类型；PROTECTION PIPE CONNECTION；外保护管工艺连接；安装固定方式；安装形式；安装⽅式；固定形式；FIXED MODE；Mounting Style；保护套管类型；WELL TYPE；工艺侧连接；Process Connection；工艺接头规格；PROCESS CONN. SIZE；工艺连接方式；工艺连接形式；PROCESS CONN. STYLE；过程接口；过程接口规格；PROCESS CONN.SIZE；过程连接；Process Conn.；过程连接尺寸；PROCESS CONNECTION SIZE；过程连接尺寸&等级；Process Connection Size & Rating；过程连接尺寸及等级；Process Conn. Size & Rating；过程连接法兰标准；过程连接方式；Process Conn. Style；过程连接规格；Conn.Size；过程连接形式；Conn. Style；Press Conn.Type；结构形式；Construction Type；CONSTRUCTION；连接类型；与工艺设备连接 Connect.；元件连接形式；ELEMENT MOUNTED STYLE；等级；法兰等级；Rating；Flange class；压力等级；Pressure Rating；密封面形式；Facing | PN2.5 RF | PN2.5 RF；PN25 RF；□□-25 RF； |  | 9 | 无密封面形式时，默认密封面形式RF
保护套管 | 过程连接（法兰等级） | Connection Size；CONNECTION SIZE & RATING；Process Conn. Size Rating；工艺连接尺寸及等级；Process Connection Type；连接类型；PROTECTION PIPE CONNECTION；外保护管工艺连接；安装固定方式；安装形式；安装⽅式；固定形式；FIXED MODE；Mounting Style；保护套管类型；WELL TYPE；工艺侧连接；Process Connection；工艺接头规格；PROCESS CONN. SIZE；工艺连接方式；工艺连接形式；PROCESS CONN. STYLE；过程接口；过程接口规格；PROCESS CONN.SIZE；过程连接；Process Conn.；过程连接尺寸；PROCESS CONNECTION SIZE；过程连接尺寸&等级；Process Connection Size & Rating；过程连接尺寸及等级；Process Conn. Size & Rating；过程连接法兰标准；过程连接方式；Process Conn. Style；过程连接规格；Conn.Size；过程连接形式；Conn. Style；Press Conn.Type；结构形式；Construction Type；CONSTRUCTION；连接类型；与工艺设备连接 Connect.；元件连接形式；ELEMENT MOUNTED STYLE；等级；法兰等级；Rating；Flange class；压力等级；Pressure Rating；密封面形式；Facing | PN4.0 RF | PN4.0 RF；PN40 RF；□□-40 RF； |  | 10 | 无密封面形式时，默认密封面形式RF
保护套管 | 过程连接（法兰等级） | Connection Size；CONNECTION SIZE & RATING；Process Conn. Size Rating；工艺连接尺寸及等级；Process Connection Type；连接类型；PROTECTION PIPE CONNECTION；外保护管工艺连接；安装固定方式；安装形式；安装⽅式；固定形式；FIXED MODE；Mounting Style；保护套管类型；WELL TYPE；工艺侧连接；Process Connection；工艺接头规格；PROCESS CONN. SIZE；工艺连接方式；工艺连接形式；PROCESS CONN. STYLE；过程接口；过程接口规格；PROCESS CONN.SIZE；过程连接；Process Conn.；过程连接尺寸；PROCESS CONNECTION SIZE；过程连接尺寸&等级；Process Connection Size & Rating；过程连接尺寸及等级；Process Conn. Size & Rating；过程连接法兰标准；过程连接方式；Process Conn. Style；过程连接规格；Conn.Size；过程连接形式；Conn. Style；Press Conn.Type；结构形式；Construction Type；CONSTRUCTION；连接类型；与工艺设备连接 Connect.；元件连接形式；ELEMENT MOUNTED STYLE；等级；法兰等级；Rating；Flange class；压力等级；Pressure Rating；密封面形式；Facing | PN6.3 RF | PN6.3 RF；PN63 RF；□□-63 RF； |  | 11 | 无密封面形式时，默认密封面形式RF
保护套管 | 过程连接（法兰等级） | Connection Size；CONNECTION SIZE & RATING；Process Conn. Size Rating；工艺连接尺寸及等级；Process Connection Type；连接类型；PROTECTION PIPE CONNECTION；外保护管工艺连接；安装固定方式；安装形式；安装⽅式；固定形式；FIXED MODE；Mounting Style；保护套管类型；WELL TYPE；工艺侧连接；Process Connection；工艺接头规格；PROCESS CONN. SIZE；工艺连接方式；工艺连接形式；PROCESS CONN. STYLE；过程接口；过程接口规格；PROCESS CONN.SIZE；过程连接；Process Conn.；过程连接尺寸；PROCESS CONNECTION SIZE；过程连接尺寸&等级；Process Connection Size & Rating；过程连接尺寸及等级；Process Conn. Size & Rating；过程连接法兰标准；过程连接方式；Process Conn. Style；过程连接规格；Conn.Size；过程连接形式；Conn. Style；Press Conn.Type；结构形式；Construction Type；CONSTRUCTION；连接类型；与工艺设备连接 Connect.；元件连接形式；ELEMENT MOUNTED STYLE；等级；法兰等级；Rating；Flange class；压力等级；Pressure Rating；密封面形式；Facing | 其它 |  |  | Z | 1.不在选型中的法兰等级；&#10;2.密封面形式与法兰等级默认密封面形式不一致时（例：默认值为600# RF，实际值为600# RJ，此时代码应为Z，在型号后备注为Z:600# RJ）&#10;3.法兰密封面型式包含（M；FM；T；G；RF；RJ；FF）； | Z:□□□
保护套管 | 法兰密封面形式 | 法兰密封面；Flange Facing；密封面形式；Facing | RF¦RJ¦FF¦M¦FM¦T¦G | RF¦RJ¦FF¦LM；M¦LF；FM¦T¦G